## 0-封面
TARA 威胁分析与风险评估报告
Threat Analysis and Risk Assessment Report
项目名称 | MY25 EV平台中控主机 TARA分析
车型平台 | E3-SOA平台
车辆类型 | 纯电动乘用车
分析范围 | 中控主机全系统，包括主控单元、显示系统、音频系统、通信模块、存储系统、车载服务等
参考标准 | ISO/SAE 21434:2021
文档版本 | V2.0
创建日期 | 2025-12-18
责任部门 | 网络安全工程部
分析统计
资产总数 | 45
威胁场景 | 30
控制措施 | 43
高风险项 | 16 (CAL-4)

## 1-相关定义
MY25 EV平台中控主机 TARA分析 - 相关定义
1. 功能描述 Functional Description
针对MY25年款纯电动汽车平台中控主机系统的全面威胁分析与风险评估，涵盖硬件组件、软件服务、数据资产及外部接口等完整攻击面。
2. 分析范围 Analysis Scope
• 主控单元：SoC主处理器、安全MCU、GPU/NPU等
• 显示系统：中控屏、仪表盘、HUD、后排娱乐屏等
• 音频系统：麦克风阵列、音频功放等
• 通信模块：WiFi/蓝牙、5G/4G、GNSS、V2X、UWB、NFC等
• 存储系统：eMMC、UFS、内存等
• 网络设备：以太网交换机、CAN-FD网关等
• 外部接口：USB、SD卡、OBD-II诊断接口等
• 安全组件：HSM、SE安全元件等
• 软件系统：Android Automotive、QNX Hypervisor等
• 云端服务：语音助手、导航、OTA升级、远程车控等
3. 参考标准 Reference Standards
• ISO/SAE 21434:2021 - Road vehicles — Cybersecurity engineering
• UN R155 - Cyber Security Management System
• UN R156 - Software Update Management System
• GB/T 40857-2021 - 汽车网络安全测试方法
• ISO 26262 - Functional Safety
• AUTOSAR SecOC Specification

## 2-资产列表
资产列表 Asset List
资产ID | 资产名称 | 类型 | 分类 | 供应商 | 描述 | 接口 | 机密性 | 完整性 | 可用性 | 真实性 | 授权
IVI-001 | 主控SoC (SA8295P) | ECU | 核心处理单元 | Qualcomm | 高通SA8295P数字座舱处理器，8核Kryo CPU，Adreno 690 GPU，支持多屏互联和AI加速 | LPDDR5, PCIe, Ethernet | critical | critical | high | √ | √
IVI-002 | 安全MCU (S32K344) | ECU | 安全控制器 | NXP | NXP S32K344安全微控制器，负责车控信号处理、安全监控和CAN网关功能 | CAN-FD, CAN-FD, LIN | high | critical | critical | √ | √
IVI-003 | 独立GPU (Mali-G78) | 芯片 | 图形处理单元 | ARM | 独立图形处理单元，负责高性能3D渲染、AR-HUD图形合成 | PCIe | low | medium | medium
IVI-004 | NPU加速器 (Hexagon) | 芯片 | AI处理单元 | Qualcomm | 神经网络处理单元，用于DMS驾驶员监控、语音识别、手势识别等AI推理 | 内部总线 | high | high | medium |  | √
IVI-005 | 中控显示屏 (15.6寸OLED) | 显示设备 | 人机交互 | BOE | 15.6英寸OLED触控显示屏，2K分辨率，支持多点触控和手写输入 | LVDS, I2C | low | medium | medium
IVI-006 | 仪表显示屏 (12.3寸LCD) | 显示设备 | 人机交互 | LG Display | 12.3英寸全液晶仪表盘，显示车速、续航、导航等关键信息 | LVDS | low | high | critical
IVI-007 | HUD抬头显示 | 显示设备 | 人机交互 | Continental | AR-HUD增强现实抬头显示，投影距离10米，显示导航和ADAS信息 | Ethernet, CAN | low | high | high
IVI-008 | 副驾显示屏 (12.8寸) | 显示设备 | 人机交互 | BOE | 副驾专属娱乐显示屏，支持视频播放和独立应用 | LVDS, I2C | low | low | low
IVI-009 | 后排娱乐屏幕 (x2) | 显示设备 | 人机交互 | Samsung | 后排双屏娱乐系统，支持视频播放、游戏和投屏功能 | HDMI, USB, Bluetooth | low | low | low
IVI-010 | 车内麦克风阵列 | 传感器 | 语音输入 | Harman | 6麦克风阵列，支持声源定位、降噪和多区域语音拾取 | I2S, PDM | high | medium | medium
IVI-011 | 车内摄像头 (DMS) | 传感器 | 视觉输入 | OmniVision | 驾驶员监控摄像头，红外夜视，用于疲劳检测和注意力监控 | MIPI-CSI | critical | high | high |  | √
IVI-012 | 乘客监控摄像头 (OMS) | 传感器 | 视觉输入 | OmniVision | 乘客监控摄像头，用于儿童遗留检测、安全带检测等 | MIPI-CSI | high | medium | medium
IVI-013 | 高性能音频功放 | 执行器 | 音频输出 | Harman | 12声道高保真音频功放，支持主动降噪和3D音效 | I2S, I2C | low | medium | medium
IVI-014 | eMMC存储 (256GB) | 存储 | 数据存储 | Samsung | 嵌入式多媒体存储，用于操作系统和应用程序存储 | eMMC5.1 | high | critical | critical | √ | √
IVI-015 | LPDDR5内存 (16GB) | 存储 | 运行内存 | SK Hynix | 低功耗DDR5内存，用于系统运行时数据存储 | LPDDR5 | high | high | critical
IVI-016 | 用户数据存储 (UFS 512GB) | 存储 | 数据存储 | Western Digital | 高速UFS存储，用于用户数据、多媒体内容和地图数据 | UFS3.1 | high | high | medium | √ | √
IVI-017 | WiFi 6E模块 | 通信模块 | 无线通信 | Qualcomm | WiFi 6E无线模块，支持6GHz频段，提供车载热点和手机互联 | PCIe, RF | high | high | medium | √ | √
IVI-018 | 蓝牙5.3模块 | 通信模块 | 无线通信 | Qualcomm | 蓝牙5.3模块，支持LE Audio和多设备连接 | UART, RF | medium | medium | low | √ | √
IVI-019 | 5G通信模块 (T-Box集成) | 通信模块 | 蜂窝通信 | Quectel | 5G蜂窝通信模块，支持SA/NSA双模，提供车联网连接 | PCIe, USB, RF | critical | critical | high | √ | √
IVI-020 | GNSS定位模块 | 通信模块 | 定位系统 | U-blox | 多频GNSS模块，支持GPS/BDS/GLONASS/Galileo，提供高精度定位 | UART, I2C | high | high | high | √
IVI-021 | V2X通信模块 | 通信模块 | 车路协同 | Autotalks | C-V2X通信模块，支持车与车(V2V)、车与基础设施(V2I)通信 | Ethernet, RF | medium | critical | high | √ | √
IVI-022 | UWB模块 (数字钥匙) | 通信模块 | 近场通信 | NXP | 超宽带通信模块，用于精确测距的数字钥匙和手势控制 | SPI, RF | critical | critical | high | √ | √
IVI-023 | NFC模块 | 通信模块 | 近场通信 | NXP | 近场通信模块，用于手机钥匙和卡片钥匙 | I2C, RF | high | high | medium | √ | √
IVI-024 | 车载以太网交换机 | 网络设备 | 网络基础设施 | Marvell | 8端口车载以太网交换机，支持TSN时间敏感网络 | Ethernet, SPI | high | critical | critical | √ | √
IVI-025 | CAN-FD网关 | 网络设备 | 网络基础设施 | 内部集成于MCU | 集成于安全MCU的CAN-FD网关，负责域间CAN通信路由和安全过滤 | CAN-FD | medium | critical | critical | √ | √
IVI-026 | USB Hub控制器 | 接口 | 外部接口 | Genesys Logic | USB 3.1 Hub控制器，提供多个USB接口用于外设连接 | USB3.1, USB | medium | medium | low
IVI-027 | 前排USB接口 (Type-C x2) | 接口 | 外部接口 | - | 前排USB Type-C接口，用于手机连接和充电 | USB-C | medium | medium | low
IVI-028 | SD卡接口 | 接口 | 外部接口 | - | SD卡接口，用于多媒体文件和行车记录仪存储 | SD | low | low | low
IVI-029 | OBD-II诊断接口 | 接口 | 诊断接口 | - | 车载诊断接口，支持UDS诊断协议和标定功能 | CAN | high | critical | low | √ | √
IVI-030 | PMIC电源管理 | 芯片 | 电源管理 | Dialog | 电源管理芯片，为SoC和外围设备提供电源供应 | I2C, 电源 | low | high | critical
IVI-031 | HSM硬件安全模块 | 安全芯片 | 安全组件 | Infineon | 集成于MCU的硬件安全模块，提供密钥存储和密码学运算 | 内部 | critical | critical | critical | √ | √
IVI-032 | SE安全元件 | 安全芯片 | 安全组件 | NXP | 独立安全元件，用于数字钥匙和支付凭证存储 | SPI | critical | critical | high | √ | √
IVI-033 | Android Automotive OS | 软件 | 操作系统 | Google/OEM定制 | 车载Android操作系统，运行信息娱乐应用 |  | high | critical | high | √ | √
IVI-034 | QNX Hypervisor | 软件 | 虚拟化层 | BlackBerry | QNX虚拟化管理程序，提供多操作系统隔离运行 |  | critical | critical | critical | √ | √
IVI-035 | 语音助手服务 | 服务 | 云端服务 | OEM/第三方 | 智能语音助手，支持自然语言理解和多轮对话 | HTTPS, WebSocket | high | medium | medium | √ | √
IVI-036 | 在线导航服务 | 服务 | 云端服务 | 高德/百度 | 在线导航服务，提供实时路况和路径规划 | HTTPS | medium | high | high | √ | √
IVI-037 | OTA升级服务 | 服务 | 云端服务 | OEM | 远程软件升级服务，支持整车OTA和增量升级 | HTTPS, MQTT | high | critical | high | √ | √
IVI-038 | 远程车控服务 | 服务 | 云端服务 | OEM | 手机APP远程控制服务，支持远程解锁、空调、寻车等 | HTTPS, MQTT | critical | critical | high | √ | √
IVI-039 | 在线娱乐服务 | 服务 | 云端服务 | 第三方 | 在线音视频娱乐服务，包括音乐、视频、游戏等 | HTTPS, HLS/DASH | medium | low | low | √ | √
IVI-040 | 应用商店 | 服务 | 应用服务 | OEM | 车载应用商店，提供第三方应用下载安装 | HTTPS | medium | critical | medium | √ | √
IVI-041 | 用户账户数据 | 数据 | 用户数据 | - | 用户登录账户、个人偏好设置等 |  | critical | high | medium | √ | √
IVI-042 | 通讯录与消息 | 数据 | 用户数据 | - | 从手机同步的通讯录和消息数据 |  | high | medium | low |  | √
IVI-043 | 行车记录数据 | 数据 | 车辆数据 | - | 行车记录仪视频、行驶轨迹等数据 |  | high | high | medium | √ | √
IVI-044 | 密钥与证书 | 数据 | 安全数据 | - | 系统安全相关的密钥、证书和凭证 |  | critical | critical | critical | √ | √
IVI-045 | 系统日志 | 数据 | 审计数据 | - | 系统运行日志、安全事件日志等 |  | medium | high | medium | √ | √

## 3-威胁场景分析
威胁场景分析 Threat Scenario Analysis
威胁ID | 资产 | STRIDE | 威胁名称 | 威胁描述 | 攻击向量 | 攻击路径 | 威胁代理 | 攻击面 | 可行性 | 安全影响 | 财务影响 | 操作影响 | 隐私影响 | 风险等级
THR-IVI-001 | 主控SoC (SA8295P) | E-提权 | Android系统内核提权攻击 | 攻击者利用Android内核漏洞(如CVE类漏洞)获取Root权限，完全控制车载信息娱乐系统，可能进一步攻击车辆控制系统 | Network | 恶意应用/WiFi攻击→Android系统→内核漏洞利用→Root | 高级外部攻击者 | 应用层/网络接口 | Medium | S4 | F4 | O4 | P4 | CAL-4
THR-IVI-002 | 主控SoC (SA8295P) | T-篡改 | Hypervisor逃逸攻击 | 攻击者从Android虚拟机逃逸到QNX Hypervisor层，突破虚拟化隔离获取对其他虚拟机或底层系统的控制 | Local | Android VM→虚拟化漏洞→Hypervisor→其他VM/ | 高级持续威胁(APT) | 虚拟化层 | Low | S4 | F4 | O4 | P4 | CAL-4
THR-IVI-003 | 安全MCU (S32K344) | T-篡改 | 安全启动绕过攻击 | 通过故障注入(电压毛刺/时钟毛刺)或利用启动代码漏洞绕过安全启动验证，加载未授权固件 | Physical | 硬件探针→故障注入→启动验证绕过→恶意固件加载 | 高级攻击者 | 启动过程/硬件 | Low | S4 | F4 | O4 | P3 | CAL-4
THR-IVI-004 | NPU加速器 (Hexagon) | T-篡改 | AI模型对抗攻击 | 通过对抗样本欺骗DMS驾驶员监控系统，使其无法正确检测驾驶员疲劳或分心状态 | Physical | 对抗样本(特制眼镜/贴纸)→DMS摄像头→AI推理错误 | 恶意驾驶员/攻击者 | AI模型输入 | Medium | S4 | F2 | O3 | P0 | CAL-4
THR-IVI-005 | 车内摄像头 (DMS) | I-泄露 | 车内摄像头隐私泄露 | 攻击者远程访问车内摄像头，窃取驾驶员和乘客的实时视频或人脸图像 | Network | 云端漏洞/App漏洞→远程访问→摄像头视频流获取 | 外部攻击者 | 远程接口/云端服务 | Medium | S0 | F3 | O1 | P4 | CAL-4
THR-IVI-006 | 车内麦克风阵列 | I-泄露 | 车内语音窃听 | 攻击者利用语音助手漏洞或恶意应用，在用户不知情的情况下录制车内对话 | Network | 恶意应用/语音服务漏洞→麦克风访问→音频录制上传 | 恶意应用开发者/攻击者 | 应用权限/语音服务 | Medium | S0 | F2 | O1 | P4 | CAL-4
THR-IVI-007 | WiFi 6E模块 | S-欺骗 | 恶意WiFi热点欺骗 | 攻击者设置同名恶意WiFi热点，诱骗车辆连接，执行中间人攻击窃取敏感数据 | Adjacent | 恶意AP→车辆自动连接→流量劫持→数据窃取 | 外部攻击者 | WiFi无线接口 | Medium | S0 | F3 | O2 | P4 | CAL-3
THR-IVI-008 | 蓝牙5.3模块 | S-欺骗 | 蓝牙身份欺骗攻击 | 攻击者伪造已配对手机的蓝牙身份，获取对车载系统的未授权访问，窃取通讯录或发送恶意指令 | Adjacent | 蓝牙嗅探→MAC/密钥克隆→身份欺骗→未授权访问 | 外部攻击者 | 蓝牙无线接口 | Medium | S0 | F2 | O2 | P3 | CAL-3
THR-IVI-009 | 5G通信模块 (T-Box集成) | S-欺骗 | 远程云端服务器伪造 | 攻击者伪造OEM云端服务器，通过中间人攻击截获车辆远程控制指令或推送恶意OTA升级 | Network | DNS劫持/证书伪造→伪装云端→获取控制指令→非法车辆控制 | 高级外部攻击者 | 蜂窝网络/云端接口 | Medium | S3 | F3 | O4 | P3 | CAL-4
THR-IVI-010 | 5G通信模块 (T-Box集成) | D-DoS | 蜂窝网络信号干扰 | 使用信号干扰设备阻断车辆蜂窝网络通信，导致远程服务、紧急呼叫等功能不可用 | Adjacent | 蜂窝信号干扰器→网络中断→服务不可用 | 攻击者 | 蜂窝无线接口 | High | S2 | F1 | O3 | P0 | CAL-3
THR-IVI-011 | GNSS定位模块 | S-欺骗 | GPS欺骗攻击 | 通过发送伪造GPS信号，使车辆导航系统显示错误位置，可能导致驾驶员迷路或进入危险区域 | Adjacent | GPS欺骗设备→伪造信号→导航错误 | 外部攻击者 | GNSS射频接口 | Medium | S2 | F1 | O3 | P2 | CAL-3
THR-IVI-012 | V2X通信模块 | S-欺骗 | V2X消息伪造攻击 | 发送伪造的V2X消息(如虚假碰撞预警)，可能导致驾驶员或ADAS系统做出错误决策 | Adjacent | 伪造V2X设备→发送虚假BSM→ADAS错误响应 | 外部攻击者 | V2X无线接口 | Medium | S4 | F2 | O3 | P0 | CAL-4
THR-IVI-013 | UWB模块 (数字钥匙) | S-欺骗 | 数字钥匙中继攻击 | 使用中继设备延长数字钥匙信号范围，在车主不知情的情况下解锁并启动车辆 | Adjacent | 中继设备A(靠近车主)→中继设备B(靠近车辆)→无感解锁 | 盗车犯罪团伙 | UWB无线接口 | Medium | S0 | F4 | O4 | P0 | CAL-4
THR-IVI-014 | NFC模块 | S-欺骗 | NFC钥匙克隆攻击 | 通过NFC读取设备克隆车主的手机NFC钥匙凭证，制作克隆钥匙 | Adjacent | NFC读取→凭证复制→克隆钥匙→非法解锁 | 盗车者 | NFC接口 | Medium | S0 | F3 | O3 | P0 | CAL-3
THR-IVI-015 | CAN-FD网关 | T-篡改 | CAN报文注入攻击 | 通过诊断接口或被攻破的系统向CAN总线注入恶意报文，干扰车辆功能或触发非预期行为 | Local | OBD-II/被攻破IVI→CAN注入→车身控制异常 | 攻击者/恶意内部人员 | CAN总线 | Medium | S4 | F3 | O4 | P0 | CAL-4
THR-IVI-016 | CAN-FD网关 | D-DoS | CAN总线洪泛攻击 | 发送大量高优先级CAN报文导致总线过载，阻断正常ECU通信 | Local | 恶意设备/OBD→CAN洪泛→总线瘫痪→功能失效 | 恶意设备/攻击者 | CAN总线 | High | S4 | F2 | O4 | P0 | CAL-4
THR-IVI-017 | 前排USB接口 (Type-C x2 | T-篡改 | 恶意USB设备攻击 | 通过连接恶意USB设备(BadUSB)，注入恶意代码或窃取数据 | Physical | 恶意USB设备→枚举漏洞→代码执行/数据窃取 | 攻击者/恶意乘客 | USB接口 | High | S2 | F2 | O3 | P3 | CAL-3
THR-IVI-018 | OBD-II诊断接口 | E-提权 | 诊断认证绕过攻击 | 绕过UDS安全访问(0x27服务)认证，获取高权限诊断功能执行敏感操作 | Physical | OBD接口→认证绕过→高权限诊断→固件刷写/参数修改 | 攻击者/恶意维修人员 | 诊断接口 | Medium | S3 | F3 | O3 | P2 | CAL-3
THR-IVI-019 | HSM硬件安全模块 | I-泄露 | HSM密钥提取攻击 | 通过侧信道攻击(功耗分析/电磁分析)或故障注入提取HSM中存储的密钥 | Physical | 侧信道探针→功耗/EM分析→密钥推断 | 高级攻击者 | 硬件安全模块 | Low | S2 | F4 | O4 | P4 | CAL-3
THR-IVI-020 | OTA升级服务 | T-篡改 | 恶意OTA固件注入 | 攻击者篡改OTA升级包或利用升级流程漏洞，植入恶意固件 | Network | MITM攻击/服务器入侵→固件篡改→恶意代码植入 | 高级持续威胁(APT) | OTA升级通道 | Medium | S4 | F4 | O4 | P3 | CAL-4
THR-IVI-021 | OTA升级服务 | R-抵赖 | OTA升级操作抵赖 | 由于审计日志不完整，无法追溯恶意或错误OTA升级的执行者和时间 | Network | 升级操作→日志不完整/可篡改→无法追溯 | 内部人员/攻击者 | 日志系统 | High | S1 | F2 | O2 | P1 | CAL-2
THR-IVI-022 | 远程车控服务 | S-欺骗 | 远程车控指令伪造 | 攻击者盗取用户凭证或利用认证漏洞，发送伪造的远程控制指令 | Network | 凭证窃取/API漏洞→伪造指令→非法车辆控制 | 外部攻击者 | 远程控制API | Medium | S2 | F3 | O4 | P2 | CAL-4
THR-IVI-023 | 应用商店 | T-篡改 | 恶意应用分发 | 通过应用商店审核漏洞或供应链攻击，分发包含恶意代码的应用 | Network | 恶意应用提交→审核绕过→用户安装→恶意代码执行 | 恶意开发者 | 应用分发渠道 | Medium | S2 | F3 | O3 | P4 | CAL-4
THR-IVI-024 | 用户账户数据 | I-泄露 | 用户凭证泄露 | 通过钓鱼攻击、数据库泄露或本地存储漏洞获取用户登录凭证 | Network | 钓鱼/漏洞利用→凭证获取→账户接管 | 外部攻击者 | 认证系统/本地存储 | Medium | S0 | F3 | O3 | P4 | CAL-4
THR-IVI-025 | 通讯录与消息 | I-泄露 | 通讯录隐私泄露 | 恶意应用或攻击者获取从手机同步的通讯录和消息数据 | Local | 恶意应用/权限漏洞→通讯录访问→数据外泄 | 恶意应用 | 应用权限系统 | Medium | S0 | F2 | O1 | P4 | CAL-3
THR-IVI-026 | 行车记录数据 | I-泄露 | 行车轨迹数据泄露 | 攻击者获取车辆行驶轨迹和位置历史，可用于跟踪车主行踪 | Network | 云端漏洞/本地访问→轨迹数据获取→位置追踪 | 外部攻击者/跟踪者 | 云端存储/本地存储 | Medium | S1 | F2 | O1 | P4 | CAL-3
THR-IVI-027 | 密钥与证书 | I-泄露 | 设备私钥泄露 | 通过调试接口、内存转储或固件逆向获取设备私钥，可用于伪造身份或解密通信 | Physical | JTAG/调试→内存/固件提取→私钥获取 | 高级攻击者 | 调试接口/存储 | Low | S2 | F4 | O4 | P4 | CAL-3
THR-IVI-028 | 仪表显示屏 (12.3寸LCD) | T-篡改 | 仪表显示欺骗 | 攻击者篡改仪表显示内容，显示错误的车速、续航等关键信息，误导驾驶员 | Local | IVI被攻破→仪表显示接口→虚假信息显示 | 攻击者 | 仪表通信接口 | Low | S4 | F2 | O3 | P0 | CAL-4
THR-IVI-029 | HUD抬头显示 | T-篡改 | AR-HUD内容篡改 | 攻击者篡改HUD显示的AR导航箭头或ADAS警告，可能导致驾驶员做出错误判断 | Local | IVI被攻破→HUD渲染接口→虚假AR内容 | 攻击者 | HUD通信接口 | Low | S4 | F2 | O3 | P0 | CAL-4
THR-IVI-030 | 语音助手服务 | E-提权 | 语音指令注入攻击 | 通过超声波或隐藏语音指令注入，在车主不知情的情况下触发车控功能 | Adjacent | 超声波/隐藏音频→语音助手→车控指令执行 | 外部攻击者 | 语音输入 | Medium | S2 | F2 | O3 | P2 | CAL-3

## 4-TARA分析结果
TARA分析结果 TARA Analysis Results
资产ID | 资产名称 | 分类 | 安全属性 | STRIDE | 威胁名称 | 攻击路径 | WP29 Ref | 攻击可行性 | 安全S | 财务F | 操作O | 隐私P | 影响等级 | 风险等级 | 风险处置 | 安全目标 | 安全需求 | ISO条款 | 状态
IVI-001 | 主控SoC (SA8295P) | 核心处理单元 | 授权 | E-提权 | Android系统内核提权攻击 | 恶意应用/WiFi攻击→Androi | 4.3.5 | Medium | 4 | 4 | 4 | 4 | Severe | CAL-4 | 降低 | SELinux强制访问控制 | 配置SELinux策略限制应用访问内核接口和敏 | 9.8 | 已识别
IVI-001 | 主控SoC (SA8295P) | 核心处理单元 | 完整性 | T-篡改 | Hypervisor逃逸攻击 | Android VM→虚拟化漏洞→H | 4.3.5 | Low | 4 | 4 | 4 | 4 | Severe | CAL-4 | 降低 | SELinux强制访问控制 | 配置SELinux策略限制应用访问内核接口和敏 | 9.8 | 已识别
IVI-002 | 安全MCU (S32K344) | 安全控制器 | 完整性 | T-篡改 | 安全启动绕过攻击 | 硬件探针→故障注入→启动验证绕过→恶 | 5.1.1 | Low | 4 | 4 | 4 | 3 | Severe | CAL-4 | 降低 | 安全启动验证 | HSM存储根密钥，逐级验证Boot ROM→S | 9.5 | 已识别
IVI-004 | NPU加速器 (Hexagon) | AI处理单元 | 完整性 | T-篡改 | AI模型对抗攻击 | 对抗样本(特制眼镜/贴纸)→DMS摄 | 7.2.1 | Medium | 4 | 2 | 3 | 0 | Severe | CAL-4 | 降低 | DMS多传感器融合 | 结合摄像头、红外和方向盘传感器数据，异常时触发 | 9.5 | 已识别
IVI-011 | 车内摄像头 (DMS) | 视觉输入 | 机密性 | I-泄露 | 车内摄像头隐私泄露 | 云端漏洞/App漏洞→远程访问→摄像 | 4.3.3 | Medium | 0 | 3 | 1 | 4 | Severe | CAL-4 | 降低 | 摄像头/麦克风访问控制 | 运行时权限管理，LED指示灯显示录制状态，用户 | 9.6 | 已识别
IVI-010 | 车内麦克风阵列 | 语音输入 | 机密性 | I-泄露 | 车内语音窃听 | 恶意应用/语音服务漏洞→麦克风访问→ | 4.3.3 | Medium | 0 | 2 | 1 | 4 | Severe | CAL-4 | 降低 | 摄像头/麦克风访问控制 | 运行时权限管理，LED指示灯显示录制状态，用户 | 9.6 | 已识别
IVI-017 | WiFi 6E模块 | 无线通信 | 真实性 | S-欺骗 | 恶意WiFi热点欺骗 | 恶意AP→车辆自动连接→流量劫持→数 | 4.3.1 | Medium | 0 | 3 | 2 | 4 | Severe | CAL-3 | 降低 | WiFi安全加固 | 强制WPA3加密，实施证书验证，禁用自动连接未 | 9.4 | 已识别
IVI-018 | 蓝牙5.3模块 | 无线通信 | 真实性 | S-欺骗 | 蓝牙身份欺骗攻击 | 蓝牙嗅探→MAC/密钥克隆→身份欺骗 | 4.3.1 | Medium | 0 | 2 | 2 | 3 | Major | CAL-3 | 降低 | 蓝牙安全配对 | 启用Secure Simple Pairing | 9.4 | 已识别
IVI-019 | 5G通信模块 (T-Box集成) | 蜂窝通信 | 真实性 | S-欺骗 | 远程云端服务器伪造 | DNS劫持/证书伪造→伪装云端→获取 | 4.3.1 | Medium | 3 | 3 | 4 | 3 | Severe | CAL-4 | 降低 | 双向TLS认证 | 部署TLS 1.3+mTLS，HSM存储客户端 | 9.4 | 已识别
IVI-019 | 5G通信模块 (T-Box集成) | 蜂窝通信 | 可用性 | D-DoS | 蜂窝网络信号干扰 | 蜂窝信号干扰器→网络中断→服务不可用 | 4.3.4 | High | 2 | 1 | 3 | 0 | Major | CAL-3 | 降低 | 蜂窝通信冗余 | 支持蜂窝/WiFi自动切换，紧急呼叫优先使用卫 | 9.7 | 已识别
IVI-020 | GNSS定位模块 | 定位系统 | 真实性 | S-欺骗 | GPS欺骗攻击 | GPS欺骗设备→伪造信号→导航错误 | 4.3.1 | Medium | 2 | 1 | 3 | 2 | Major | CAL-3 | 降低 | GNSS信号验证 | 融合GNSS/惯性导航/轮速数据，检测位置跳变 | 9.4 | 已识别
IVI-021 | V2X通信模块 | 车路协同 | 真实性 | S-欺骗 | V2X消息伪造攻击 | 伪造V2X设备→发送虚假BSM→AD | 4.3.1 | Medium | 4 | 2 | 3 | 0 | Severe | CAL-4 | 降低 | V2X消息签名验证 | 实施SCMS PKI架构，验证BSM消息签名， | 9.4 | 已识别
IVI-022 | UWB模块 (数字钥匙) | 近场通信 | 真实性 | S-欺骗 | 数字钥匙中继攻击 | 中继设备A(靠近车主)→中继设备B( | 4.3.1 | Medium | 0 | 4 | 4 | 0 | Severe | CAL-4 | 降低 | UWB防中继机制 | ToF时间戳验证，检测异常延迟，多锚点定位交叉 | 9.4 | 已识别
IVI-023 | NFC模块 | 近场通信 | 真实性 | S-欺骗 | NFC钥匙克隆攻击 | NFC读取→凭证复制→克隆钥匙→非法 | 4.3.1 | Medium | 0 | 3 | 3 | 0 | Major | CAL-3 | 降低 | 蓝牙安全配对 | 启用Secure Simple Pairing | 9.4 | 已识别
IVI-025 | CAN-FD网关 | 网络基础设施 | 完整性 | T-篡改 | CAN报文注入攻击 | OBD-II/被攻破IVI→CAN注 | 5.1.1 | Medium | 4 | 3 | 4 | 0 | Severe | CAL-4 | 降低 | SecOC安全通信 | 在网关和关键ECU部署SecOC中间件，使用A | 9.5 | 已识别
IVI-025 | CAN-FD网关 | 网络基础设施 | 可用性 | D-DoS | CAN总线洪泛攻击 | 恶意设备/OBD→CAN洪泛→总线瘫 | 4.3.4 | High | 4 | 2 | 4 | 0 | Severe | CAL-4 | 降低 | SecOC安全通信 | 在网关和关键ECU部署SecOC中间件，使用A | 9.7 | 已识别
IVI-027 | 前排USB接口 (Type-C | 外部接口 | 完整性 | T-篡改 | 恶意USB设备攻击 | 恶意USB设备→枚举漏洞→代码执行/ | 4.3.2 | High | 2 | 2 | 3 | 3 | Major | CAL-3 | 降低 | USB设备白名单 | USB设备类白名单(仅允许存储/音频)，禁用U | 9.4 | 已识别
IVI-029 | OBD-II诊断接口 | 诊断接口 | 授权 | E-提权 | 诊断认证绕过攻击 | OBD接口→认证绕过→高权限诊断→固 | 4.3.5 | Medium | 3 | 3 | 3 | 2 | Major | CAL-3 | 降低 | 诊断安全访问增强 | 实施基于HSM的种子密钥算法，增加失败锁定和时 | 9.8 | 已识别
IVI-031 | HSM硬件安全模块 | 安全组件 | 机密性 | I-泄露 | HSM密钥提取攻击 | 侧信道探针→功耗/EM分析→密钥推断 | 4.3.3 | Low | 2 | 4 | 4 | 4 | Severe | CAL-3 | 降低 | HSM密钥保护 | 使用HSM密钥生成和存储，实施密钥使用计数器和 | 9.6 | 已识别
IVI-037 | OTA升级服务 | 云端服务 | 完整性 | T-篡改 | 恶意OTA固件注入 | MITM攻击/服务器入侵→固件篡改→ | 5.1.1 | Medium | 4 | 4 | 4 | 3 | Severe | CAL-4 | 降低 | 安全补丁管理 | 建立CVE监控流程，月度安全补丁评估，OTA快 | 9.5 | 已识别
IVI-037 | OTA升级服务 | 云端服务 | 不可抵赖 | R-抵赖 | OTA升级操作抵赖 | 升级操作→日志不完整/可篡改→无法追 | 5.2.1 | High | 1 | 2 | 2 | 1 | Moderate | CAL-2 | 降低/接受 | 安全审计日志 | 实施安全日志系统，可信时间戳，日志完整性保护， | 9.9 | 已识别
IVI-038 | 远程车控服务 | 云端服务 | 真实性 | S-欺骗 | 远程车控指令伪造 | 凭证窃取/API漏洞→伪造指令→非法 | 4.3.1 | Medium | 2 | 3 | 4 | 2 | Severe | CAL-4 | 降低 | 双向TLS认证 | 部署TLS 1.3+mTLS，HSM存储客户端 | 9.4 | 已识别
IVI-040 | 应用商店 | 应用服务 | 完整性 | T-篡改 | 恶意应用分发 | 恶意应用提交→审核绕过→用户安装→恶 | 4.3.2 | Medium | 2 | 3 | 3 | 4 | Severe | CAL-4 | 降低 | 应用签名验证 | 强制验证APK签名，拒绝未签名或签名无效的应用 | 9.5 | 已识别
IVI-041 | 用户账户数据 | 用户数据 | 机密性 | I-泄露 | 用户凭证泄露 | 钓鱼/漏洞利用→凭证获取→账户接管 | 4.3.3 | Medium | 0 | 3 | 3 | 4 | Severe | CAL-4 | 降低 | 用户凭证安全存储 | 使用PBKDF2/Argon2派生存储密钥，禁 | 9.6 | 已识别
IVI-042 | 通讯录与消息 | 用户数据 | 机密性 | I-泄露 | 通讯录隐私泄露 | 恶意应用/权限漏洞→通讯录访问→数据 | 4.3.3 | Medium | 0 | 2 | 1 | 4 | Severe | CAL-3 | 降低 | 通讯录访问权限控制 | 运行时权限授权，按需访问，用户可随时撤销 | 9.6 | 已识别
IVI-043 | 行车记录数据 | 车辆数据 | 机密性 | I-泄露 | 行车轨迹数据泄露 | 云端漏洞/本地访问→轨迹数据获取→位 | 4.3.3 | Medium | 1 | 2 | 1 | 4 | Severe | CAL-3 | 降低 | 行车数据加密存储 | 使用AES-256加密存储，密钥绑定用户账户 | 9.6 | 已识别
IVI-044 | 密钥与证书 | 安全数据 | 机密性 | I-泄露 | 设备私钥泄露 | JTAG/调试→内存/固件提取→私钥 | 4.3.3 | Low | 2 | 4 | 4 | 4 | Severe | CAL-3 | 降低 | HSM密钥保护 | 使用HSM密钥生成和存储，实施密钥使用计数器和 | 9.6 | 已识别
IVI-006 | 仪表显示屏 (12.3寸LCD) | 人机交互 | 完整性 | T-篡改 | 仪表显示欺骗 | IVI被攻破→仪表显示接口→虚假信息 | 5.1.1 | Low | 4 | 2 | 3 | 0 | Severe | CAL-4 | 降低 | 显示内容完整性验证 | 显示指令MAC认证，异常内容检测，故障安全显示 | 9.5 | 已识别
IVI-007 | HUD抬头显示 | 人机交互 | 完整性 | T-篡改 | AR-HUD内容篡改 | IVI被攻破→HUD渲染接口→虚假A | 5.1.1 | Low | 4 | 2 | 3 | 0 | Severe | CAL-4 | 降低 | 显示内容完整性验证 | 显示指令MAC认证，异常内容检测，故障安全显示 | 9.5 | 已识别
IVI-035 | 语音助手服务 | 云端服务 | 授权 | E-提权 | 语音指令注入攻击 | 超声波/隐藏音频→语音助手→车控指令 | 4.3.2 | Medium | 2 | 2 | 3 | 2 | Major | CAL-3 | 降低 | 语音指令安全验证 | 车控语音指令需屏幕确认或声纹验证，检测超声波攻 | 9.4 | 已识别

## 5-控制措施
控制措施 Control Measures
措施ID | 措施名称 | 类型 | 分类 | 描述 | 实施方法 | 有效性 | 优先级 | 状态 | ISO参考
CM-IVI-001 | SELinux强制访问控制 | prevention | 访问控制 | 启用SELinux enforcing模式，严格限制应用和进程的系统访问权限 | 配置SELinux策略限制应用访问内核接口和敏感资源，实施最小权限原则 | high | 1 | 已实施 | RQ-09-15
CM-IVI-002 | 应用沙箱隔离 | prevention | 隔离 | 使用容器技术和应用沙箱隔离第三方应用，防止恶意应用访问系统资源 | 部署Android应用沙箱，使用seccomp限制系统调用，隔离应用数据目录 | high | 1 | 已实施 | RQ-09-16
CM-IVI-003 | 安全补丁管理 | corrective | 漏洞管理 | 建立漏洞响应机制，及时发布和应用安全补丁 | 建立CVE监控流程，月度安全补丁评估，OTA快速推送关键补丁 | medium | 1 | 进行中 | RQ-09-17
CM-IVI-004 | Hypervisor安全加固 | prevention | 虚拟化安全 | 加固QNX Hypervisor配置，实施VM间严格隔离 | 配置VM内存隔离、限制虚拟设备访问、启用SMMU/IOMMU保护 | high | 1 | 已实施 | RQ-09-30
CM-IVI-005 | 安全启动验证 | prevention | 完整性 | 实施完整的安全启动链，验证所有启动阶段固件签名 | HSM存储根密钥，逐级验证Boot ROM→SPL→U-Boot→OS签名，启用防回滚 | high | 1 | 已实施 | RQ-09-04
CM-IVI-006 | 防故障注入加固 | prevention | 硬件安全 | 实施防故障注入措施，检测电压和时钟异常 | 启用电压监测传感器、时钟异常检测、关键操作双重执行验证 | high | 2 | 已实施 | RQ-09-25
CM-IVI-007 | DMS多传感器融合 | prevention | 完整性 | 使用多传感器数据融合验证DMS检测结果，检测对抗攻击 | 结合摄像头、红外和方向盘传感器数据，异常时触发降级处理 | medium | 1 | 已实施 | RQ-09-13
CM-IVI-008 | 摄像头/麦克风访问控制 | prevention | 隐私保护 | 严格控制应用对摄像头和麦克风的访问权限，提供物理隐私指示 | 运行时权限管理，LED指示灯显示录制状态，用户可随时禁用 | high | 1 | 已实施 | RQ-09-40
CM-IVI-009 | 隐私数据加密存储 | prevention | 加密 | 对摄像头录像、语音数据等隐私内容进行加密存储 | 使用AES-256-GCM加密存储，密钥由用户凭证派生 | high | 1 | 已实施 | RQ-09-11
CM-IVI-010 | WiFi安全加固 | prevention | 网络安全 | 实施WiFi安全最佳实践，防止恶意热点连接 | 强制WPA3加密，实施证书验证，禁用自动连接未知热点 | medium | 2 | 已实施 | RQ-09-09
CM-IVI-011 | 蓝牙安全配对 | prevention | 加密 | 强制使用安全配对模式，实施设备认证 | 启用Secure Simple Pairing (SSP)，使用LE Secure Connections，验证设备证书 | medium | 2 | 已实施 | RQ-09-09
CM-IVI-012 | 双向TLS认证 | prevention | 认证 | 车辆与云端通信使用mTLS双向认证，防止中间人攻击 | 部署TLS 1.3+mTLS，HSM存储客户端证书，实施证书固定(Certificate Pinning) | high | 1 | 已实施 | RQ-09-01
CM-IVI-013 | 服务器证书固定 | prevention | 认证 | 固定云端服务器证书指纹，防止证书伪造 | 应用内置CA证书指纹，拒绝未知CA颁发的证书 | high | 1 | 已实施 | RQ-09-02
CM-IVI-014 | 蜂窝通信冗余 | resilience | 可用性 | 关键服务支持多通道备份，降低单点干扰影响 | 支持蜂窝/WiFi自动切换，紧急呼叫优先使用卫星通信备份 | medium | 2 | 计划中 | RQ-09-14
CM-IVI-015 | GNSS信号验证 | prevention | 完整性 | 多源定位数据融合，检测GPS欺骗 | 融合GNSS/惯性导航/轮速数据，检测位置跳变异常 | medium | 2 | 已实施 | RQ-09-35
CM-IVI-016 | V2X消息签名验证 | prevention | 认证 | 验证V2X消息的数字签名，拒绝未认证消息 | 实施SCMS PKI架构，验证BSM消息签名，检测证书撤销列表 | high | 1 | 已实施 | RQ-09-36
CM-IVI-017 | V2X消息合理性检查 | prevention | 完整性 | 检查V2X消息内容的合理性，过滤异常消息 | 验证消息中的位置、速度、时间戳等字段合理性 | medium | 2 | 已实施 | RQ-09-37
CM-IVI-018 | UWB防中继机制 | prevention | 认证 | 利用UWB精确测距检测中继攻击 | ToF时间戳验证，检测异常延迟，多锚点定位交叉验证 | high | 1 | 已实施 | RQ-09-38
CM-IVI-019 | 数字钥匙多因素认证 | prevention | 认证 | 数字钥匙使用多因素认证，防止单点突破 | UWB+BLE+手机生物识别组合认证，敏感操作要求用户确认 | high | 1 | 已实施 | RQ-09-39
CM-IVI-020 | SecOC安全通信 | prevention | 加密 | 实施AUTOSAR SecOC规范，对CAN报文进行认证 | 在网关和关键ECU部署SecOC中间件，使用AES-CMAC认证报文 | high | 1 | 已实施 | RQ-09-01
CM-IVI-021 | CAN入侵检测系统 | detection | 检测 | 部署CAN IDS检测异常报文模式 | 基于机器学习的异常检测，监控报文频率、ID序列、数据模式 | medium | 2 | 进行中 | RQ-09-05
CM-IVI-022 | CAN报文速率限制 | prevention | 可用性 | 限制CAN报文发送速率，防止洪泛攻击 | 网关实施报文速率限制和优先级管理，白名单过滤 | high | 1 | 已实施 | RQ-09-12
CM-IVI-023 | USB设备白名单 | prevention | 访问控制 | 限制USB设备类型，阻止未授权设备 | USB设备类白名单(仅允许存储/音频)，禁用USB调试模式 | high | 2 | 已实施 | RQ-09-41
CM-IVI-024 | 诊断安全访问增强 | prevention | 认证 | 增强UDS安全访问服务认证机制 | 实施基于HSM的种子密钥算法，增加失败锁定和时间限制 | high | 1 | 已实施 | RQ-09-07
CM-IVI-025 | 诊断会话超时 | prevention | 访问控制 | 高权限诊断会话超时自动退出 | 安全会话5分钟无操作自动退出，敏感操作需重新认证 | medium | 2 | 已实施 | RQ-09-19
CM-IVI-026 | HSM密钥保护 | prevention | 密钥管理 | 所有敏感密钥存储在HSM内部，禁止导出 | 使用HSM密钥生成和存储，实施密钥使用计数器和访问审计 | high | 1 | 已实施 | RQ-09-10
CM-IVI-027 | 侧信道攻击防护 | prevention | 硬件安全 | 实施密码学操作侧信道防护 | 恒定时间算法，随机化操作时序，增加噪声屏蔽 | medium | 2 | 已实施 | RQ-09-26
CM-IVI-028 | OTA固件签名验证 | prevention | 完整性 | OTA更新前验证固件包数字签名 | 使用RSA-4096/ECDSA-P384签名，HSM验证签名，支持防回滚 | high | 1 | 已实施 | RQ-09-08
CM-IVI-029 | OTA安全传输 | prevention | 加密 | OTA下载过程使用安全加密通道 | TLS 1.3加密下载，固件包AES加密，完整性校验 | high | 1 | 已实施 | RQ-09-03
CM-IVI-030 | 安全审计日志 | detection | 审计 | 记录所有安全相关事件，支持取证分析 | 实施安全日志系统，可信时间戳，日志完整性保护，定期上传后台 | medium | 2 | 进行中 | RQ-09-12
CM-IVI-031 | 远程控制多因素认证 | prevention | 认证 | 敏感远程控制操作要求多因素认证 | 远程解锁需手机APP+PIN/生物识别，启动需额外确认 | high | 1 | 已实施 | RQ-09-42
CM-IVI-032 | 远程指令速率限制 | prevention | 访问控制 | 限制远程控制指令频率，检测异常行为 | 单用户每分钟最多10次操作，异常模式检测和告警 | medium | 2 | 已实施 | RQ-09-43
CM-IVI-033 | 应用签名验证 | prevention | 完整性 | 验证应用商店应用的数字签名 | 强制验证APK签名，拒绝未签名或签名无效的应用 | high | 1 | 已实施 | RQ-09-44
CM-IVI-034 | 应用安全审核 | prevention | 供应链安全 | 应用商店应用上架前进行安全审核 | 自动化代码扫描+人工安全评审，检测恶意行为和权限滥用 | medium | 1 | 已实施 | RQ-09-45
CM-IVI-035 | 用户凭证安全存储 | prevention | 加密 | 用户凭证加密存储，使用安全密钥派生 | 使用PBKDF2/Argon2派生存储密钥，禁止明文存储密码 | high | 1 | 已实施 | RQ-09-46
CM-IVI-036 | 登录异常检测 | detection | 检测 | 检测异常登录行为，实施账户保护 | 异地登录检测，多次失败锁定，登录通知推送 | medium | 2 | 已实施 | RQ-09-47
CM-IVI-037 | 通讯录访问权限控制 | prevention | 隐私保护 | 严格控制应用对通讯录的访问权限 | 运行时权限授权，按需访问，用户可随时撤销 | high | 1 | 已实施 | RQ-09-48
CM-IVI-038 | 行车数据加密存储 | prevention | 加密 | 行车记录视频和轨迹数据加密存储 | 使用AES-256加密存储，密钥绑定用户账户 | high | 1 | 已实施 | RQ-09-11
CM-IVI-039 | 调试接口禁用 | prevention | 访问控制 | 生产版本禁用JTAG/UART等调试接口 | 生产固件熔断JTAG使能位，UART需物理认证解锁 | high | 1 | 已实施 | RQ-09-11
CM-IVI-040 | 显示内容完整性验证 | prevention | 完整性 | 验证发送到仪表/HUD的显示数据完整性 | 显示指令MAC认证，异常内容检测，故障安全显示 | medium | 1 | 已实施 | RQ-09-49
CM-IVI-041 | 仪表独立安全显示 | prevention | 隔离 | 关键仪表信息由独立安全域渲染 | 仪表关键数据直接从MCU安全域获取，与IVI系统隔离 | high | 1 | 已实施 | RQ-09-50
CM-IVI-042 | 语音指令安全验证 | prevention | 认证 | 敏感车控语音指令需额外确认 | 车控语音指令需屏幕确认或声纹验证，检测超声波攻击 | medium | 2 | 已实施 | RQ-09-51
CM-IVI-043 | 语音防注入滤波 | prevention | 完整性 | 过滤超声波和隐藏语音指令 | 语音预处理滤除非人耳可听频段，检测异常音频模式 | medium | 2 | 计划中 | RQ-09-52

## 6-风险统计
风险统计分析 Risk Analysis Summary
1. 风险等级分布
风险等级 | 描述 | 数量 | 占比
CAL-4 | 极高风险 - 必须降低 | 17 | 56.7%
CAL-3 | 高风险 - 应当降低 | 12 | 40.0%
CAL-2 | 中等风险 - 可降低/接受 | 1 | 3.3%
CAL-1 | 低风险 - 可接受 | 0 | 0.0%
2. STRIDE威胁分布
类型 | 名称 | 数量
S | Spoofing (欺骗) | 8
T | Tampering (篡改) | 9
R | Repudiation (抵赖) | 1
I | Information Disclosure (信息泄露) | 7
D | Denial of Service (拒绝服务) | 2
E | Elevation of Privilege (权限提升) | 3