## 0. 封面 Front Cover
数据等级：秘密 Data level: Confidential
编号：IPC0011_JF_A30-44003 Number: IPC0011_JF_A30-44003
版本： Version：
威胁分析和风险评估报告 Threat Analysis And Risk Assessment Report
——DiLink150中控主机平台
编制/日期： Author/Date | 2025.11
审核/日期： Review/Date | 2025
会签/日期： Signature/Date
批准/日期： Approve/Date

## 1-相关定义
MY25 EV平台中控主机 TARA分析报告 - 相关定义
1. 功能描述 Functional Description
车载信息娱乐系统(In-Vehicle Infotainment, IVI)是一种集成多媒体娱乐、导航、车辆信息显示、通信和车辆控制功能于一体的车载电子系统。 主要功能包括： • 多媒体播放：音乐、视频、广播等媒体内容播放 • 导航系统：GPS定位、地图显示、路径规划、实时交通 • 车辆信息显示：车速、油量/电量、胎压、里程、故障提示等 • 无线连接：蓝牙(BT)手机互联、WiFi热点、4G/5G网络 • 语音交互：语音识别控制各项功能 • 车控功能：空调控制、座椅调节、车窗控制、氛围灯等 • OTA升级：远程软件/固件更新 • 远程服务：与TBox通信实现远程控制、远程诊断、车辆定位
2. 项目边界 Item Boundary
┌─────────────────────────────────────────────────────────────────────────────────────┐ │ 车载信息娱乐系统 项目边界示意图 │ │ ┌─────────────────────────────────────────────────────────────────────────────┐ │ │ │ IVI 系统边界 (Scope Boundary) │ │ │ │ ┌──────────────────────────────────────────────────────────────────────┐ │ │ │ │ │ 硬件层 Hardware Layer │ │ │ │ │ │ ┌─────────┐ ┌─────────┐ ┌─────────┐ ┌─────────┐ ┌─────────┐ │ │ │ │ │ │ │ SOC │ │ MCU │ │ DDR RAM │ │ UFS ROM │ │ eMMC │ │ │ │ │ │ │ └─────────┘ └─────────┘ └─────────┘ └─────────┘ └─────────┘ │ │ │ │ │ │ ┌─────────┐ ┌─────────┐ ┌─────────┐ ┌─────────┐ │ │ │ │ │ │ │ BT模块 │ │ WIFI模块│ │以太网接口│ │ CAN接口 │ │ │ │ │ │ │ └─────────┘ └─────────┘ └─────────┘ └─────────┘ │ │ │ │ │ └──────────────────────────────────────────────────────────────────────┘ │ │ │ │ ↕ 内部通信 │ │ │ │ ┌──────────────────────────────────────────────────────────────────────┐ │ │ │ │ │ 软件层 Software Layer │ │ │ │ │ │ 系统固件 │ 操作系统 │ 中间件 │ 应用软件 │ 安全服务 │ 配置数据 │ │ │ │ │ └──────────────────────────────────────────────────────────────────────┘ │ │ │ └─────────────────────────────────────────────────────────────────────────────┘ │ │ ↕ 外部接口 External Interface │ │ ┌────────────────────────────┐ ┌────────────────────────────────────────────┐ │ │ │ 外部接口 (项目边界) │ │ 外部系统 (项目范围外) │ │ │ │ • TBox接口 (以太网/CAN) │ │ • 云服务平台 (OTA服务器、TSP) │ │ │ │ • OBD接口 (诊断) │ │ • 用户手机 (蓝牙/WiFi连接) │ │ │ │ • USB接口 │ │ • 诊断设备 │ │ │ │ • CAN总线接口 │ │ • 车身域控制器/网关 │ │ │ └────────────────────────────┘ └────────────────────────────────────────────┘ │ └─────────────────────────────────────────────────────────────────────────────────────┘
3. 系统架构图 System Architecture
┌─────────────────────────────────────────────────────────────────────────────────────┐ │ IVI 系统架构图 System Architecture │ │ │ │ ┌────────────────────────────────────────────────────────────────────────────────┐ │ │ │ 应用层 Application Layer │ │ │ │ ┌──────────┐ ┌──────────┐ ┌──────────┐ ┌──────────┐ ┌──────────┐ ┌──────────┐│ │ │ │ │ 导航APP │ │ 多媒体APP │ │ 蓝牙APP │ │ 车控APP │ │ 设置APP │ │ OTA APP ││ │ │ │ └──────────┘ └──────────┘ └──────────┘ └──────────┘ └──────────┘ └──────────┘│ │ │ └────────────────────────────────────────────────────────────────────────────────┘ │ │ ↓ │ │ ┌────────────────────────────────────────────────────────────────────────────────┐ │ │ │ 中间件层 Middleware Layer │ │ │ │ ┌──────────┐ ┌──────────┐ ┌──────────┐ ┌──────────┐ ┌──────────┐ ┌──────────┐│ │ │ │ │ 音频管理 │ │ 显示管理 │ │ 网络管理 │ │ 安全服务 │ │ 诊断服务 │ │ OTA服务 ││ │ │ │ └──────────┘ └──────────┘ └──────────┘ └──────────┘ └──────────┘ └──────────┘│ │ │ └────────────────────────────────────────────────────────────────────────────────┘ │ │ ↓ │ │ ┌────────────────────────────────────────────────────────────────────────────────┐ │ │ │ 操作系统层 OS Layer │ │ │ │ Android Automotive OS / QNX / Linux │ │ │ └────────────────────────────────────────────────────────────────────────────────┘ │ │ ↓ │ │ ┌────────────────────────────────────────────────────────────────────────────────┐ │ │ │ 硬件抽象层 HAL Layer │ │ │ │ Audio HAL │ Display HAL │ Camera HAL │ Vehicle HAL │ Sensors HAL │ │ │ └────────────────────────────────────────────────────────────────────────────────┘ │ │ ↓ │ │ ┌────────────────────────────────────────────────────────────────────────────────┐ │ │ │ 硬件层 Hardware Layer │ │ │ │ SOC │ MCU │ DDR │ UFS │ BT │ WIFI │ Ethernet │ CAN │ USB │ Display │ Audio │ │ │ └────────────────────────────────────────────────────────────────────────────────┘ │ └─────────────────────────────────────────────────────────────────────────────────────┘
4. 软件架构图 Software Architecture
┌─────────────────────────────────────────────────────────────────────────────────────┐ │ IVI 软件架构图 Software Architecture │ │ │ │ ┌────────────────────────────────────────────────────────────────────────────────┐ │ │ │ 安全域 Secure World (ARM TrustZone) │ 普通域 Normal World │ │ │ │ ┌────────────────────────────────┐ │ ┌────────────────────────────────┐ │ │ │ │ │ TEE OS (OP-TEE) │ │ │ Rich OS (Android/Linux) │ │ │ │ │ │ ┌──────────────────────────┐ │ │ │ ┌──────────────────────────┐ │ │ │ │ │ │ │ Trusted Applications │ │ │ │ │ User Applications │ │ │ │ │ │ │ │ • Secure Boot │ │ │ │ │ • 导航 Navigation │ │ │ │ │ │ │ │ • Key Management │ │ │ │ │ • 多媒体 Multimedia │ │ │ │ │ │ │ │ • Crypto Services │ │ │ │ │ • 蓝牙 Bluetooth │ │ │ │ │ │ │ │ • Secure Storage │ │ │ │ │ • 车控 Vehicle Control │ │ │ │ │ │ │ │ • DRM Services │ │ │ │ │ • OTA Update │ │ │ │ │ │ │ └──────────────────────────┘ │ │ │ └──────────────────────────┘ │ │ │ │ │ │ ↑ │ │ │ ↑ │ │ │ │ │ │ ┌──────────────────────────┐ │ │ │ ┌──────────────────────────┐ │ │ │ │ │ │ │ TEE Internal API │ │ │ │ │ System Services │ │ │ │ │ │ │ │ (GlobalPlatform) │ │ │ │ │ • Communication Mgr │ │ │ │ │ │ │ └──────────────────────────┘ │ │ │ │ • Diagnostic Service │ │ │ │ │ │ └────────────────────────────────┘ │ │ │ • Security Service │ │ │ │ │ │ ↑ │ │ └──────────────────────────┘ │ │ │ │ │ ┌────────────────────────────────┐ │ │ ↑ │ │ │ │ │ │ HSM (Hardware) │ │ │ ┌──────────────────────────┐ │ │ │ │ │ │ • Secure Key Storage │ │ │ │ Drivers Layer │ │ │ │ │ │ │ • Crypto Acceleration │ │ │ │ CAN│ETH│USB│BT│WIFI│...│ │ │ │ │ │ └────────────────────────────────┘ │ │ └──────────────────────────┘ │ │ │ │ └───────────────────────────────────────┴──┴────────────────────────────────────┘ │ └─────────────────────────────────────────────────────────────────────────────────────┘
5. 相关项假设 Item Assumptions
假设编号 Assumption ID | 假设描述 Assumption Description
ASM-01 | IVI系统运行在独立的电子控制单元上，与车辆安全关键系统(如制动、转向)物理隔离
ASM-02 | IVI系统与车身域控制器通过CAN网关进行通信，网关具备消息过滤和访问控制功能
ASM-03 | TBox与IVI之间的通信链路为车内以太网(100BASE-T1)或CAN总线
ASM-04 | 普通用户不具备拆解IVI硬件的专业工具和能力，物理攻击需要专业设备
ASM-05 | IVI系统具备安全启动(Secure Boot)功能，启动链完整性受硬件信任根保护
ASM-06 | 系统固件和应用软件由OEM统一管理和分发，具备代码签名机制
ASM-07 | 车辆使用期间，云服务器(TSP)持续在线提供OTA、远程诊断等服务
ASM-08 | 用户移动设备的安全性不在本分析范围内，假设手机可能被恶意软件感染
ASM-09 | 车辆网络(CAN/Ethernet)与外部网络之间存在网关隔离
ASM-10 | 诊断接口(OBD)在车辆正常使用时可被物理访问
6. 术语表 Terminology
缩写 Abbreviation | 英文全称 English Full Name | 中文全称 Chinese Name
IVI | In-Vehicle Infotainment | 车载信息娱乐系统
TARA | Threat Analysis and Risk Assessment | 威胁分析与风险评估
SOC | System on Chip | 片上系统
MCU | Microcontroller Unit | 微控制器单元
DDR RAM | Double Data Rate Random Access Memory | 双倍数据率随机存取存储器
UFS ROM | Universal Flash Storage | 通用闪存存储
BT | Bluetooth | 蓝牙
WIFI | Wireless Fidelity | 无线保真/无线网络
TBox | Telematics Box | 车载终端/远程信息处理器
OBD | On-Board Diagnostics | 车载诊断系统
CAN | Controller Area Network | 控制器局域网
OTA | Over-The-Air | 空中下载/远程升级
TEE | Trusted Execution Environment | 可信执行环境
HSM | Hardware Security Module | 硬件安全模块
PKI | Public Key Infrastructure | 公钥基础设施
STRIDE | Spoofing,Tampering,Repudiation,Information Disclosure,DoS,EoP | 欺骗、篡改、抵赖、信息泄露、拒绝服务、权限提升
WP29 | World Forum for Harmonization of Vehicle Regulations | 世界车辆法规协调论坛
SecOC | Secure Onboard Communication | 安全车载通信
UDS | Unified Diagnostic Services | 统一诊断服务
DoIP | Diagnostics over IP | 基于IP的诊断

## 2-资产列表
MY25 EV平台中控主机- 资产列表 Asset List
Asset Identification 资产识别 |  |  |  | Cybersecurity Attributes 网络安全属性
资产ID Asset ID | 资产名称 Asset Name | 分类 Category | 备注 Remarks | 真实性 Authenticity | 完整性 Integrity | 不可抵赖性 Non-repudiation | 机密性 Confidentiality | 可用性 Availability | 权限 Authorization
P001 | SOC | 内部实体 | 主处理器芯片，运行Android Automotive OS，高通SA8295P | √ | √ |  |  | √
P002 | MCU | 内部实体 | 安全微控制器，负责车控通信与功能安全，NXP S32K344 | √ | √ | √ |  | √ | √
P003 | GPU | 内部实体 | 图形处理单元，负责多屏渲染和AR-HUD显示 |  | √ |  |  | √
P004 | NPU | 内部实体 | 神经网络处理器，用于DMS/OMS驾驶员监控和语音AI |  | √ |  | √ | √
P005 | HSM安全模块 | 内部实体 | 硬件安全模块，负责密钥存储和密码学运算 | √ | √ | √ | √ | √ | √
P006 | SE安全元件 | 内部实体 | 安全元件，存储数字钥匙和支付凭证 | √ | √ | √ | √ |  | √
P011 | 媒体源 | 固件及应用 | 负责接收视频及人脸信息，发送至存储和显示 | √ | √ |  |  | √
P012 | Android OS | 固件及应用 | Android Automotive操作系统 | √ | √ |  |  | √ | √
P013 | QNX Hypervisor | 固件及应用 | 虚拟化管理程序，多OS隔离运行 | √ | √ | √ | √ | √ | √
P014 | Bootloader | 固件及应用 | 安全启动引导程序 | √ | √ | √ |  | √
P015 | 语音助手服务 | 固件及应用 | 智能语音控制服务 | √ |  |  | √ |  | √
P016 | 导航应用 | 固件及应用 | 高精度导航服务应用 | √ | √ |  |  | √
P017 | OTA升级客户端 | 固件及应用 | 远程软件升级服务客户端 | √ | √ | √ |  | √ | √
P018 | 远程车控服务 | 固件及应用 | 手机APP远程控制服务 | √ | √ | √ | √ |  | √
P019 | 应用商店 | 固件及应用 | 车载应用商店服务 | √ | √ |  |  |  | √
E001 | TBox | 外部实体 | 5G远程通信单元，提供车联网连接 | √ | √ | √ | √ | √
E002 | WiFi模块 | 外部实体 | WiFi 6E无线通信模块 | √ | √ |  | √
E003 | 蓝牙模块 | 外部实体 | 蓝牙5.3通信模块，支持LE Audio | √ |  |  | √
E004 | 以太网接口 | 外部实体 | 车载以太网通信接口，支持TSN | [5 empty] | √
E005 | UART接口 | 外部实体 | 调试通讯接口 | [5 empty] | √
E006 | USB接口 | 外部实体 | USB Type-C接口，支持CarPlay/Android Auto |  | √ |  | √
E007 | CAN网关 | 外部实体 | CAN-FD总线网关，域间通信 | √ | √ |  |  | √ | √
E008 | OBD诊断接口 | 外部实体 | 车载诊断接口，支持UDS协议 | √ | √ |  |  |  | √
E009 | 外置功放 | 外部实体 | 高保真音频功放模块 | √
E010 | GNSS模块 | 外部实体 | 多频GNSS定位模块，GPS/BDS/GLONASS |  | √ |  | √ | √
E011 | V2X模块 | 外部实体 | C-V2X车路协同通信模块 | √ | √ | √ |  | √
E012 | UWB模块 | 外部实体 | 超宽带数字钥匙模块 | √ | √ | √ | √ |  | √
E013 | NFC模块 | 外部实体 | 近场通信模块，手机/卡片钥匙 | √ | √ | √ |  |  | √
E014 | DMS摄像头 | 外部实体 | 驾驶员监控摄像头，红外夜视 |  | √ |  | √ | √
E015 | OMS摄像头 | 外部实体 | 乘客监控摄像头，儿童检测 |  |  |  | √
E016 | 麦克风阵列 | 外部实体 | 6麦克风阵列，声源定位和降噪 |  |  |  | √
E017 | 中控显示屏 | 外部实体 | 15.6寸OLED触控显示屏 |  | √ |  |  | √
E018 | 仪表显示屏 | 外部实体 | 12.3寸全液晶仪表盘 |  | √ |  |  | √
E019 | HUD抬头显示 | 外部实体 | AR-HUD增强现实抬头显示 |  | √ |  |  | √
E020 | 后排娱乐屏 | 外部实体 | 双屏后排娱乐系统
S001 | eMMC存储 | 数据存储 | 256GB嵌入式存储，系统和应用 |  | √ |  | √ | √ | √
S002 | UFS存储 | 数据存储 | 512GB高速存储，用户数据和地图 |  | √ |  | √ |  | √
S003 | DDR内存 | 数据存储 | 16GB LPDDR5内存 |  | √ |  | √ | √
S004 | 密钥存储 | 数据存储 | HSM内部密钥存储区 | √ | √ | √ | √ | √ | √
S005 | OTA升级包 | 数据存储 | 存储在DDR中的固件升级包 | √ | √ |  | √ |  | √
S006 | 用户配置 | 数据存储 | 用户偏好设置和账户信息 | √ | √ |  | √ |  | √
S007 | 导航历史 | 数据存储 | 导航轨迹和收藏地点 |  |  |  | √ |  | √
S008 | 行车记录 | 数据存储 | 行车视频和事件数据 | √ | √ | √ | √
D001 | 远程控制指令 | 数据流 | 云端→TBox→IVI | √ | √ | √ | √ |  | √
D002 | OTA升级数据 | 数据流 | 云端→TBox→IVI固件 | √ | √ | √ |  | √ | √
D003 | CAN车控报文 | 数据流 | IVI↔MCU↔CAN网关 | √ | √ |  |  | √
D004 | 蓝牙音频流 | 数据流 | 手机→蓝牙→IVI→功放 | √ |  |  | √
D005 | 诊断数据 | 数据流 | 诊断工具↔OBD↔IVI | √ | √ |  | √ |  | √
D006 | V2X消息 | 数据流 | 路侧单元/其他车辆↔V2X模块 | √ | √ | √ |  | √
D007 | 数字钥匙信号 | 数据流 | 手机→UWB/NFC→SE→车身控制 | √ | √ | √ | √ |  | √
D008 | DMS视频流 | 数据流 | DMS摄像头→NPU→驾驶员状态 |  | √ |  | √ | √

## 3-数据流图
MY25 EV平台中控主机- 数据流图 Data Flow Diagram
┌──────────────────────────────────────────────────────────────────────────────────────────────────────────────────────────┐ │ MY25 EV平台 IVI系统数据流图 Data Flow Diagram (Level 0) │ │ │ │ ┌─────────────┐ ┌─────────────┐ │ │ │ 云服务器 │ │ 车身控制器 │ │ │ │ Cloud Server│ │ BCM/Gateway│ │ │ │ (E1) │ │ (E7) │ │ │ └──────┬──────┘ └──────┬──────┘ │ │ │ │ │ │ │ DF1: OTA升级包/远程控制 │ DF3: CAN车控指令 │ │ ↓ ↑ │ │ ┌─────────────┐ ╔══════════════════════════════════════════════════════════════╗ │ │ │ TBox │ ────────DF2: 远程指令──────→ ║ ║ │ │ │ 5G Modem │ ←───────DF4: 状态上报──────── ║ IVI 主系统 (信任边界) ║ │ │ │ (E1) │ ║ IVI Main System ║ │ │ └─────────────┘ ║ ║ │ │ ║ ┌────────────────────────────────────────────────────────┐ ║ │ │ ┌─────────────┐ ║ │ P1: SOC 主处理器 │ ║ │ │ │ WiFi模块 │ ────────DF5: 网络数据──────→ ║ │ ┌──────────┐ ┌──────────┐ ┌──────────┐ ┌──────────┐ │ ║──────→│ │ │ WiFi 6E │ ║ │ │ S1:系统 │ │ S2:用户 │ │ S3:密钥 │ │ S4:导航 │ │ ║ │ │ │ (E2) │ ║ │ │ 存储 │ │ 数据 │ │ 存储 │ │ 历史 │ │ ║ │ │ └─────────────┘ ║ │ └──────────┘ └──────────┘ └──────────┘ └──────────┘ │ ║ │ │ ║ │ ↕ │ ║ │ │ ┌─────────────┐ ║ │ ┌────────────────────────────────┐ │ ║ │ │ │ 蓝牙模块 │ ────────DF6: 音频/通讯录───→ ║ │ │ P2: MCU 安全控制器 │ │ ║ │ │ │ Bluetooth │ ←───────DF7: 媒体控制──────── ║ │ │ ┌──────┐ ┌──────┐ │ │ ║ │ │ │ (E3) │ ║ │ │ │ HSM │ │ SE │ │ │ ║ │ │ └─────────────┘ ║ │ │ │(P5) │ │ (P6) │ │ │ ║ │ │ ║ │ │ └──────┘ └──────┘ │ │ ║ │ │ ┌─────────────┐ ║ │ └────────────────────────────────┘ │ ║ │ │ │ 用户手机 │ ────────DF8: CarPlay数据───→ ║ └────────────────────────────────────────────────────────┘ ║ │ │ │ User Phone │ ←───────DF9: 显示投屏──────── ║ ↕ ║ │ │ │ (E4) │ ║ ┌────────────────────────────────────────────────────────┐ ║ │ │ └─────────────┘ ║ │ E14: DMS E16: 麦克风 E17-19: 显示屏 │ ║ │ │ ║ │ 摄像头 阵列 (中控/仪表/HUD) │ ║ │ │ ┌─────────────┐ ║ └────────────────────────────────────────────────────────┘ ║ │ │ │ 诊断设备 │ ────────DF10: 诊断请求─────→ ╚══════════════════════════════════════════════════════════════╝ │ │ │ Diagnostic │ ←───────DF11: 诊断响应─────── │ │ │ │ Tool (E8) │ │ │ │ └─────────────┘ │ │ │ │ ┌─────────────┐ ┌─────────────┐ │ │ ┌─────────────┐ │ │ V2X模块 │ │ UWB/NFC │ │ │ │ USB设备 │ ────────DF12: 媒体文件─────→ │ │ (E11) │ │ (E12/E13) │ │ │ │ USB Device │ │ └──────┬──────┘ └──────┬──────┘ │ │ │ (E6) │ │ │ DF13 │ DF14 │ │ └─────────────┘ │ ↓ V2X消息 ↓ 数字钥匙 │ │ │ 路侧单元/其他车辆 用户手机/卡片 │ │ │ │ 图例: ═══ 信任边界 Trust Boundary ───→ 数据流 Data Flow [Px] 处理 Process [Ex] 外部实体 [Sx] 数据存储 │ └──────────────────────────────────────────────────────────────────────────────────────────────────────────────────────────┘
数据流清单 Data Flow List
数据流ID DF ID | 名称 Name | 路径 Path | 描述 Description | 数据类型 Data Type | 协议 Protocol | 加密 Encryption | 认证 Authentication | 说明 Description
DF-01 | OTA升级包 | 云服务器→TBox→IVI | 整车OTA固件更新 | 固件/软件包 | HTTPS/TLS1.3 | √ | √ | 远程软件升级数据
DF-02 | 远程控制指令 | 云服务器→TBox→MCU | 手机APP远程车控 | 配置数据 | HTTPS/TLS1.3 | √ | √ | 云端下发配置
DF-03 | CAN车控报文 | MCU↔CAN网关↔BCM | 车身控制指令 | 控制指令 | DoIP/SecOC | √ | √ | 远程车控指令
DF-04 | 车辆状态上报 | IVI→TBox→云服务器 | 车辆状态监控 | 状态数据 | DoIP | √ |  | 车辆状态上报
DF-05 | WiFi网络数据 | WiFi模块↔SOC | 互联网接入 | 音频流 | BT A2DP |  | √ | 蓝牙音频传输
DF-06 | 蓝牙音频/通讯录 | 手机→蓝牙→IVI | 多媒体和通讯 | 通讯录 | BT PBAP |  | √ | 蓝牙通讯录同步
DF-07 | 媒体控制 | IVI→蓝牙→手机 | AVRCP控制 | UDS请求 | DoIP/CAN |  | √ | 诊断服务请求
DF-08 | CarPlay/AA数据 | 手机→USB/WiFi→IVI | 手机投屏 | UDS响应 | DoIP/CAN |  |  | 诊断服务响应
DF-09 | 显示投屏 | SOC→显示屏 | 多屏显示输出 | CAN信号 | CAN/SecOC |  | √ | 车身控制指令
DF-10 | 诊断请求 | 诊断工具→OBD→MCU | UDS诊断请求 | CAN信号 | CAN |  |  | 车辆状态信息
DF-11 | 诊断响应 | MCU→OBD→诊断工具 | UDS诊断响应 | 媒体文件 | USB MSC |  |  | U盘媒体文件
DF-12 | 媒体文件 | USB设备→SOC | U盘媒体导入
DF-13 | V2X消息 | RSU/OBU↔V2X模块 | 车路协同通信
DF-14 | 数字钥匙信号 | 手机→UWB/NFC→SE | 无感解锁/启动

## 4-攻击树图
MY25 EV平台中控主机 - 攻击树分析 Attack Tree Analysis
攻击树1 Attack Tree 1: 远程入侵IVI系统 Remote Compromise of IVI System
┌─────────────────────────────────┐ │ 【攻击目标 Attack Goal】 │ │ 远程入侵IVI系统 │ │ Remote Compromise IVI │ └────────────────┬────────────────┘ │ ┌───────────────────────────────────┼───────────────────────────────────┐ │ │ │ ┌───────────┴───────────┐ ┌───────────┴───────────┐ ┌───────────┴───────────┐ │ [OR] 通过TBox入侵 │ │ [OR] 通过WiFi入侵 │ │ [OR] 通过云服务入侵 │ │ Via TBox (AT1.1) │ │ Via WiFi (AT1.2) │ │ Via Cloud (AT1.3) │ └───────────┬───────────┘ └───────────┬───────────┘ └───────────┬───────────┘ │ │ │ ┌───────────────┼───────────────┐ ┌───────────┼───────────┐ ┌───────────────┼───────────────┐ │ │ │ │ │ │ │ │ │ ┌────┴────┐ ┌─────┴─────┐ ┌─────┴─────┐ │ ┌─────┴─────┐ │ ┌─────┴─────┐ ┌─────┴─────┐ ┌─────┴─────┐ │ 利用5G │ │ 伪造远程 │ │ TBox固件 │ │ │ WiFi协议 │ │ │ 伪造OTA │ │ 中间人 │ │ 云服务器 │ │ 协议漏洞│ │ 控制指令 │ │ 漏洞利用 │ │ │ 漏洞利用 │ │ │ 升级包 │ │ 攻击MITM │ │ 被攻陷 │ │(1.1.1) │ │ (1.1.2) │ │ (1.1.3) │ │ │ (1.2.1) │ │ │ (1.3.1) │ │ (1.3.2) │ │ (1.3.3) │ └─────────┘ └───────────┘ └───────────┘ │ └───────────┘ │ └───────────┘ └───────────┘ └───────────┘ │ │ │ ┌─────┴─────┐┌────┴────┐┌─────┴─────┐ │ 恶意WiFi ││连接恶意 ││ 无线监听 │ │ AP欺骗 ││ 热点 ││ 数据窃取 │ │ (1.2.2) ││(1.2.3) ││ (1.2.4) │ └──────────┘└─────────┘└───────────┘
攻击树2 Attack Tree 2: 物理接口攻击 Physical Interface Attack
┌─────────────────────────────────┐ │ 【攻击目标 Attack Goal】 │ │ 物理接口攻击IVI系统 │ │ Physical Attack on IVI │ └────────────────┬────────────────┘ │ ┌───────────────────────────────────┼───────────────────────────────────┐ │ │ │ ┌───────────┴───────────┐ ┌───────────┴───────────┐ ┌───────────┴───────────┐ │ [OR] OBD接口攻击 │ │ [OR] USB接口攻击 │ │ [OR] 调试接口攻击 │ │ Via OBD (AT2.1) │ │ Via USB (AT2.2) │ │ Via Debug (AT2.3) │ └───────────┬───────────┘ └───────────┬───────────┘ └───────────┬───────────┘ │ │ │ ┌───────────────┼───────────────┐ ┌───────────┼───────────┐ ┌───────────────┼───────────────┐ │ │ │ │ │ │ │ │ │ ┌────┴────┐ ┌─────┴─────┐ ┌─────┴─────┐┌────┴────┐┌────┴────┐┌────┴────┐┌────┴────┐ ┌─────┴─────┐ ┌─────┴─────┐ │诊断认证 │ │ CAN报文 │ │ 读取诊断 ││恶意U盘 ││固件刷写 ││USB漏洞 ││JTAG提取 │ │ UART命令 │ │ 故障注入 │ │绕过攻击 │ │ 注入伪造 │ │ 敏感数据 ││植入恶意 ││攻击 ││利用 ││密钥固件 │ │ 注入攻击 │ │ 绕过启动 │ │(2.1.1) │ │ (2.1.2) │ │ (2.1.3) ││(2.2.1) ││(2.2.2) ││(2.2.3) ││(2.3.1) │ │ (2.3.2) │ │ (2.3.3) │ └─────────┘ └───────────┘ └───────────┘└─────────┘└─────────┘└─────────┘└─────────┘ └───────────┘ └───────────┘
攻击树3 Attack Tree 3: 数据窃取 Data Theft
┌─────────────────────────────────┐ │ 【攻击目标 Attack Goal】 │ │ 窃取用户隐私数据 │ │ User Privacy Data Theft │ └────────────────┬────────────────┘ │ ┌───────────────────────────────────┼───────────────────────────────────┐ │ │ │ ┌───────────┴───────────┐ ┌───────────┴───────────┐ ┌───────────┴───────────┐ │ [OR] 车内监控窃取 │ │ [OR] 通信数据窃取 │ │ [OR] 存储数据提取 │ │ In-cabin Spy (AT3.1) │ │ Comm Intercept(AT3.2) │ │ Storage Extract(AT3.3)│ └───────────┬───────────┘ └───────────┬───────────┘ └───────────┬───────────┘ │ │ │ ┌───────────────┼───────────────┐ ┌───────────┼───────────┐ ┌───────────────┼───────────────┐ │ │ │ │ │ │ │ │ │ ┌────┴────┐ ┌─────┴─────┐ ┌─────┴─────┐┌────┴────┐┌────┴────┐┌────┴────┐┌────┴────┐ ┌─────┴─────┐ ┌─────┴─────┐ │DMS摄像头│ │ OMS摄像头 │ │ 麦克风 ││WiFi流量 ││蓝牙通讯 ││V2X消息 ││eMMC存储 │ │ 用户配置 │ │ 导航轨迹 │ │视频窃取 │ │ 视频窃取 │ │ 语音窃听 ││窃听 ││录数据 ││位置追踪 ││固件提取 │ │ 数据窃取 │ │ 数据窃取 │ │(3.1.1) │ │ (3.1.2) │ │ (3.1.3) ││(3.2.1) ││(3.2.2) ││(3.2.3) ││(3.3.1) │ │ (3.3.2) │ │ (3.3.3) │ └─────────┘ └───────────┘ └───────────┘└─────────┘└─────────┘└─────────┘└─────────┘ └───────────┘ └───────────┘
攻击树4 Attack Tree 4: 恶意车辆控制 Malicious Vehicle Control
┌─────────────────────────────────┐ │ 【攻击目标 Attack Goal】 │ │ 非法控制车辆功能 │ │ Unauthorized Vehicle Ctrl │ └────────────────┬────────────────┘ │ ┌───────────────────────────────────┼───────────────────────────────────┐ │ │ │ ┌───────────┴───────────┐ ┌───────────┴───────────┐ ┌───────────┴───────────┐ │ [OR] CAN总线攻击 │ │ [OR] 数字钥匙攻击 │ │ [OR] 远程控制劫持 │ │ Via CAN (AT4.1) │ │ Via DK (AT4.2) │ │ Remote Hijack(AT4.3) │ └───────────┬───────────┘ └───────────┬───────────┘ └───────────┬───────────┘ │ │ │ ┌───────────────┼───────────────┐ ┌───────────┼───────────┐ ┌───────────────┼───────────────┐ │ │ │ │ │ │ │ │ │ ┌────┴────┐ ┌─────┴─────┐ ┌─────┴─────┐┌────┴────┐┌────┴────┐┌────┴────┐┌────┴────┐ ┌─────┴─────┐ ┌─────┴─────┐ │CAN报文 │ │ CAN DoS │ │ SecOC ││UWB中继 ││NFC克隆 ││蓝牙钥匙 ││APP凭证 │ │ 服务器 │ │ 伪造远程 │ │注入伪造 │ │ 洪泛攻击 │ │ 密钥破解 ││攻击 ││攻击 ││欺骗 ││窃取 │ │ 入侵 │ │ 控制指令 │ │(4.1.1) │ │ (4.1.2) │ │ (4.1.3) ││(4.2.1) ││(4.2.2) ││(4.2.3) ││(4.3.1) │ │ (4.3.2) │ │ (4.3.3) │ └─────────┘ └───────────┘ └───────────┘└─────────┘└─────────┘└─────────┘└─────────┘ └───────────┘ └───────────┘

## 5-TARA分析结果
MY25 EV平台中控主机_TARA分析结果 TARA Analysis Results
Asset Identification资产识别 | [5 empty] | Threat & Damage Scenario 威胁&损害场景 |  |  |  |  | Threat Analysis 威胁分析 | [9 empty] | Impact Analysis 影响分析 | [13 empty] | Risk Assessment 风险评估 | Risk Treatment 风险处置 | Risk Mitigation 风险缓解
Asset ID 资产ID | Asset Name 资产名称 | 细分类 |  |  | Category 分类 | Security Attributes 安全属性 | STRIDE Model STRIDE模型 | Potential Threat and Damage Scenario 潜在威胁和损害场景 | Attack Path 攻击路径 | 来源 | Attack Vector(V) 攻击向量 |  | Attack Complexity(C) 攻击复杂度 |  | Privileges Required(P) 权限要求 |  | User Interaction(U) 用户交互 |  | Attack Feasibility 攻击可行性计算 |  | Safety 安全 |  |  | Financial 经济 |  |  | Operational 操作 |  |  | Privacy & Legislation 隐私和法律 |  |  | Impact Level Calculation 影响等级计算 |  | Risk Level 风险等级 | Risk Treatment Decision 风险处置决策 | Security Goal 安全目标 | Security Requirement 安全需求 | Source来源
|  | 子领域一 | 子领域二 | 子领域三 | [5 empty] | WP29威胁映射 | Time 内容 | Value 指标值 | Content 内容 | Value 指标值 | Level 等级 | Value 指标值 | Level 等级 | Value 指标值 | Calculation 计算值 | Level 等级 | Content 内容 | Notes 注释 | Value 指标值 | Content 内容 | Notes 注释 | Value 指标值 | Content 内容 | Notes 注释 | Value 指标值 | Content 内容 | Notes 注释 | Value 指标值 | Impact Calc 影响计算 | Impact Level 影响等级 |  |  |  |  | WP29 Control Mapping
P001 | SOC | 车载多媒体 | 系统实体 | N/A | 内部实体 | Authenticity 真实性 | S欺骗 | 攻击者通过物理手段或远程漏洞伪造SOC模块身份，获取系统控制权 | 1.物理拆解获取芯片调试接口 2.利用漏洞注入恶意代码 3.伪造合法进程执行 | 4.1 5.1 6.1 | 本地 | 0.5 | 低 | 0.5 | 低 | 0.5 | 不需要 | 0.5 |  | Medium | S3严重 | 可能导致驾驶安全功能失效 | 3 | F2中 | 维修和召回成本 | 2 | O3严重 | 系统完全失控 | 3 | P2中 | 用户数据泄露风险 | 2 |  | Major | CAL-4 | 降低 | SC-01: SOC身份认证 | 实施安全启动和运行时完整性验证 | M-001
P001 | SOC | 车载多媒体 | 系统实体 | N/A | 内部实体 | Availability 可用性 | D拒绝服务 | 攻击者通过资源耗尽或恶意负载导致SOC服务不可用 | 1.发送大量恶意请求导致CPU过载 2.内存耗尽攻击 3.恶意应用占用资源 | 24.1 8.1 | 本地 | 0.5 | 低 | 0.5 | 低 | 0.5 | 不需要 | 0.5 |  | Medium | S2中 | 关键显示可能中断 | 2 | F1低 | 临时服务中断 | 1 | O3严重 | IVI功能不可用 | 3 | P0无 | 不涉及隐私 | 0 |  | Major | CAL-3 | 降低 | SC-02: 资源访问控制 | 实施应用沙箱和资源配额限制 | M-002
P001 | SOC | 车载多媒体 | 系统实体 | N/A | 内部实体 | Authorization 权限 | E提权 | 攻击者利用Android内核漏洞获取Root权限 | 1.恶意应用安装 2.内核漏洞利用 3.SELinux绕过获取Root | 4.3.5 | 网络 | 0.5 | 高 | 0.5 | 低 | 0.5 | 需要 | 0.5 |  | Medium | S3严重 | 可控制所有车辆功能 | 3 | F3严重 | 品牌声誉损失 | 3 | O3严重 | 系统完全被控 | 3 | P3严重 | 所有数据可被访问 | 3 |  | Major | CAL-4 | 降低 | SC-03: 权限提升防护 | 启用SELinux强制模式，实施应用签名验证 | M-003
P002 | MCU | 车载多媒体 | 安全控制 | N/A | 内部实体 | Integrity 完整性 | T篡改 | 攻击者通过故障注入绕过安全启动，加载恶意固件 | 1.电压毛刺注入 2.时钟故障攻击 3.绕过签名验证加载恶意代码 | 5.1.1 | 物理 | 0.5 | 高 | 0.5 | 无 | 0.5 | 不需要 | 0.5 |  | Medium | S3严重 | 车控功能被篡改 | 3 | F3严重 | 安全召回成本 | 3 | O3严重 | 安全功能失效 | 3 | P1低 | 密钥可能泄露 | 1 |  | Major | CAL-4 | 降低 | SC-04: 安全启动加固 | 实施防故障注入措施，多重验证机制 | M-004
P005 | HSM安全模块 | 车载多媒体 | 安全组件 | N/A | 内部实体 | Confidentiality 机密性 | I信息泄露 | 通过侧信道攻击提取HSM中存储的密钥 | 1.功耗分析(DPA)攻击 2.电磁分析(EMA)攻击 3.时序攻击 | 4.3.3 | 物理 | 0.5 | 高 | 0.5 | 无 | 0.5 | 不需要 | 0.5 |  | Medium | S1低 | 间接影响 | 1 | F3严重 | 系统安全被破坏 | 3 | O2中 | 需要密钥更换 | 2 | P3严重 | 通信可被解密 | 3 |  | Major | CAL-3 | 降低 | SC-05: 侧信道防护 | 实施恒定时间算法和噪声屏蔽 | M-005
E001 | TBox | 车载通信 | 远程通信 | N/A | 外部实体 | Authenticity 真实性 | S欺骗 | 攻击者伪造云端服务器，执行中间人攻击 | 1.DNS劫持 2.证书伪造 3.截获并篡改远程控制指令 | 4.3.1 | 网络 | 0.5 | 中 | 0.5 | 无 | 0.5 | 不需要 | 0.5 |  | Medium | S3严重 | 可远程控制车辆 | 3 | F3严重 | 车辆被盗风险 | 3 | O3严重 | 远程功能被劫持 | 3 | P2中 | 通信内容泄露 | 2 |  | Major | CAL-4 | 降低 | SC-06: 双向TLS认证 | 实施mTLS和证书固定 | M-006
E002 | WiFi模块 | 车载通信 | 无线通信 | N/A | 外部实体 | Authenticity 真实性 | S欺骗 | 恶意WiFi热点欺骗，诱骗车辆连接 | 1.设置同名恶意AP 2.车辆自动连接 3.流量劫持窃取数据 | 4.3.1 | 邻居 | 0.5 | 低 | 0.5 | 无 | 0.5 | 需要 | 0.5 |  | Medium | S0无 | 不直接影响安全 | 0 | F2中 | 数据窃取损失 | 2 | O1低 | 连接中断 | 1 | P3严重 | 通信被窃听 | 3 |  | Major | CAL-3 | 降低 | SC-07: WiFi安全加固 | 禁用自动连接未知热点，强制WPA3 | M-007
E003 | 蓝牙模块 | 车载通信 | 无线通信 | N/A | 外部实体 | Authenticity 真实性 | S欺骗 | 蓝牙身份欺骗，伪造已配对设备 | 1.蓝牙嗅探获取配对信息 2.克隆MAC地址 3.伪装成已配对手机 | 4.3.1 | 邻居 | 0.5 | 中 | 0.5 | 无 | 0.5 | 不需要 | 0.5 |  | Medium | S0无 | 不直接影响安全 | 0 | F1低 | 通话可能被窃听 | 1 | O1低 | 服务可能中断 | 1 | P2中 | 通讯录可能泄露 | 2 |  | Major | CAL-2 | 降低 | SC-08: 蓝牙安全配对 | 使用Secure Simple Pairing | M-008
E007 | CAN网关 | 车载网络 | 总线网关 | N/A | 外部实体 | Integrity 完整性 | T篡改 | CAN报文注入攻击，伪造车控指令 | 1.通过OBD接口接入CAN总线 2.逆向CAN报文协议 3.注入伪造的控制指令 | 5.1.1 | 本地 | 0.5 | 中 | 0.5 | 无 | 0.5 | 不需要 | 0.5 |  | Medium | S3严重 | 可能影响制动转向 | 3 | F2中 | 车辆损坏风险 | 2 | O3严重 | 车辆功能被劫持 | 3 | P0无 | 不涉及隐私 | 0 |  | Major | CAL-4 | 降低 | SC-09: SecOC安全通信 | 实施AUTOSAR SecOC报文认证 | M-009
E007 | CAN网关 | 车载网络 | 总线网关 | N/A | 外部实体 | Availability 可用性 | D拒绝服务 | CAN总线洪泛攻击，导致通信瘫痪 | 1.连接恶意设备到CAN总线 2.发送高优先级报文洪泛 3.总线过载通信中断 | 4.3.4 | 本地 | 0.5 | 低 | 0.5 | 无 | 0.5 | 不需要 | 0.5 |  | Medium | S3严重 | 安全功能可能失效 | 3 | F1低 | 临时故障 | 1 | O3严重 | 车辆功能瘫痪 | 3 | P0无 | 不涉及隐私 | 0 |  | Major | CAL-4 | 降低 | SC-10: 报文速率限制 | 实施网关报文过滤和速率限制 | M-010
E008 | OBD诊断接口 | 诊断接口 | 物理接口 | N/A | 外部实体 | Authorization 权限 | E提权 | 诊断认证绕过，获取高权限诊断功能 | 1.暴力破解种子密钥 2.利用认证协议漏洞 3.获取固件刷写权限 | 4.3.5 | 物理 | 0.5 | 中 | 0.5 | 无 | 0.5 | 不需要 | 0.5 |  | Medium | S2中 | 固件可能被篡改 | 2 | F2中 | 车辆被非法改装 | 2 | O2中 | 参数可能被修改 | 2 | P1低 | 诊断数据泄露 | 1 |  | Major | CAL-3 | 降低 | SC-11: 诊断安全访问 | 使用HSM实施安全访问服务 | M-011
E010 | GNSS模块 | 定位系统 | 卫星通信 | N/A | 外部实体 | Integrity 完整性 | S欺骗 | GPS欺骗攻击，伪造位置信息 | 1.使用GPS欺骗设备 2.发送伪造卫星信号 3.导航系统显示错误位置 | 4.3.1 | 邻居 | 0.5 | 中 | 0.5 | 无 | 0.5 | 不需要 | 0.5 |  | Medium | S1低 | 可能导致迷路 | 1 | F1低 | 导航服务异常 | 1 | O2中 | 位置服务不准确 | 2 | P1低 | 位置追踪风险 | 1 |  | Major | CAL-2 | 降低 | SC-12: GNSS信号验证 | 多源定位数据融合验证 | M-012
E011 | V2X模块 | 车路协同 | 无线通信 | N/A | 外部实体 | Authenticity 真实性 | S欺骗 | V2X消息伪造，发送虚假碰撞预警 | 1.伪造V2X发射设备 2.发送虚假BSM消息 3.ADAS系统错误响应 | 4.3.1 | 邻居 | 0.5 | 中 | 0.5 | 无 | 0.5 | 不需要 | 0.5 |  | Medium | S3严重 | 可能导致紧急制动 | 3 | F1低 | 可能造成交通事故 | 1 | O2中 | 驾驶辅助干扰 | 2 | P0无 | 不涉及隐私 | 0 |  | Major | CAL-4 | 降低 | SC-13: V2X消息签名 | 实施SCMS PKI消息签名验证 | M-013
E012 | UWB模块 | 数字钥匙 | 近场通信 | N/A | 外部实体 | Authenticity 真实性 | S欺骗 | 数字钥匙中继攻击，远程解锁车辆 | 1.中继设备A靠近车主 2.中继设备B靠近车辆 3.延长钥匙信号范围解锁 | 4.3.1 | 邻居 | 0.5 | 中 | 0.5 | 无 | 0.5 | 不需要 | 0.5 |  | Medium | S0无 | 不直接影响安全 | 0 | F3严重 | 车辆被盗风险 | 3 | O2中 | 非法进入车辆 | 2 | P1低 | 车内物品被盗 | 1 |  | Major | CAL-4 | 降低 | SC-14: UWB防中继 | 利用UWB测距检测中继攻击 | M-014
E014 | DMS摄像头 | 驾驶监控 | 视觉传感 | N/A | 外部实体 | Confidentiality 机密性 | I信息泄露 | 车内摄像头视频流被远程窃取 | 1.云端服务漏洞利用 2.远程访问摄像头 3.实时窃取车内视频 | 4.3.3 | 网络 | 0.5 | 中 | 0.5 | 低 | 0.5 | 不需要 | 0.5 |  | Medium | S0无 | 不影响安全 | 0 | F2中 | 隐私诉讼风险 | 2 | O0无 | 不影响操作 | 0 | P3严重 | 严重隐私侵犯 | 3 |  | Major | CAL-4 | 降低 | SC-15: 摄像头访问控制 | 运行时权限管理，物理指示灯 | M-015
E016 | 麦克风阵列 | 语音输入 | 音频传感 | N/A | 外部实体 | Confidentiality 机密性 | I信息泄露 | 车内语音被恶意应用窃听录制 | 1.恶意应用获取麦克风权限 2.后台静默录音 3.上传至攻击者服务器 | 4.3.3 | 本地 | 0.5 | 低 | 0.5 | 低 | 0.5 | 需要 | 0.5 |  | Medium | S0无 | 不影响安全 | 0 | F1低 | 隐私泄露风险 | 1 | O0无 | 不影响操作 | 0 | P3严重 | 私密对话泄露 | 3 |  | Major | CAL-3 | 降低 | SC-16: 麦克风权限控制 | 严格运行时权限，录音指示 | M-016
P017 | OTA升级客户端 | 远程升级 | 固件更新 | N/A | 固件及应用 | Integrity 完整性 | T篡改 | OTA升级包被篡改，植入恶意代码 | 1.中间人攻击截获升级包 2.篡改固件内容 3.车辆安装恶意固件 | 5.1.1 | 网络 | 0.5 | 高 | 0.5 | 无 | 0.5 | 不需要 | 0.5 |  | Medium | S3严重 | 系统可能被完全控制 | 3 | F3严重 | 大规模召回风险 | 3 | O3严重 | 所有功能被劫持 | 3 | P2中 | 数据可能被窃取 | 2 |  | Major | CAL-4 | 降低 | SC-17: OTA签名验证 | RSA-4096签名验证，防回滚保护 | M-017
P018 | 远程车控服务 | 远程服务 | 车辆控制 | N/A | 固件及应用 | Authenticity 真实性 | S欺骗 | 远程车控指令被伪造，非法控制车辆 | 1.窃取用户凭证 2.伪造远程控制请求 3.非法解锁启动车辆 | 4.3.1 | 网络 | 0.5 | 中 | 0.5 | 低 | 0.5 | 不需要 | 0.5 |  | Medium | S1低 | 可能被远程启动 | 1 | F3严重 | 车辆被盗风险 | 3 | O3严重 | 车辆被非法控制 | 3 | P1低 | 位置信息泄露 | 1 |  | Major | CAL-4 | 降低 | SC-18: 多因素认证 | 远程控制需多因素认证确认 | M-018
P019 | 应用商店 | 应用服务 | 软件分发 | N/A | 固件及应用 | Integrity 完整性 | T篡改 | 恶意应用通过应用商店分发 | 1.开发者上传恶意应用 2.绕过审核机制 3.用户安装后执行恶意代码 | 4.3.2 | 网络 | 0.5 | 中 | 0.5 | 低 | 0.5 | 需要 | 0.5 |  | Medium | S1低 | 可能影响驾驶注意力 | 1 | F2中 | 数据被窃取 | 2 | O2中 | 系统资源被滥用 | 2 | P3严重 | 用户数据泄露 | 3 |  | Major | CAL-4 | 降低 | SC-19: 应用签名验证 | 强制应用签名验证，安全审核 | M-019
S006 | 用户配置 | 数据存储 | 用户数据 | N/A | 数据存储 | Confidentiality 机密性 | I信息泄露 | 用户账户凭证被窃取 | 1.钓鱼攻击获取凭证 2.本地存储漏洞 3.账户被接管 | 4.3.3 | 网络 | 0.5 | 低 | 0.5 | 无 | 0.5 | 需要 | 0.5 |  | Medium | S0无 | 不影响安全 | 0 | F2中 | 账户被滥用 | 2 | O1低 | 需要重置账户 | 1 | P3严重 | 个人信息泄露 | 3 |  | Major | CAL-3 | 降低 | SC-20: 凭证安全存储 | PBKDF2加密存储，异常登录检测 | M-020