## 1-相关定义
车载信息娱乐系统(IVI) TARA分析报告 - 相关定义
1. 功能描述 Functional Description
车载信息娱乐系统(In-Vehicle Infotainment, IVI)是一种集成多媒体娱乐、导航、车辆信息显示、通信和车辆控制功能于一体的车载电子系统。 主要功能包括： • 多媒体播放：音乐、视频、广播等媒体内容播放 • 导航系统：GPS定位、地图显示、路径规划、实时交通 • 车辆信息显示：车速、油量/电量、胎压、里程、故障提示等 • 无线连接：蓝牙(BT)手机互联、WiFi热点、4G/5G网络 • 语音交互：语音识别控制各项功能 • 车控功能：空调控制、座椅调节、车窗控制、氛围灯等 • OTA升级：远程软件/固件更新 • 远程服务：与TBox通信实现远程控制、远程诊断、车辆定位
2. 项目边界 Item Boundary
┌─────────────────────────────────────────────────────────────────────────────────────┐ │ 车载信息娱乐系统 项目边界示意图 │ │ ┌─────────────────────────────────────────────────────────────────────────────┐ │ │ │ IVI 系统边界 (Scope Boundary) │ │ │ │ ┌──────────────────────────────────────────────────────────────────────┐ │ │ │ │ │ 硬件层 Hardware Layer │ │ │ │ │ │ ┌─────────┐ ┌─────────┐ ┌─────────┐ ┌─────────┐ ┌─────────┐ │ │ │ │ │ │ │ SOC │ │ MCU │ │ DDR RAM │ │ UFS ROM │ │ eMMC │ │ │ │ │ │ │ └─────────┘ └─────────┘ └─────────┘ └─────────┘ └─────────┘ │ │ │ │ │ │ ┌─────────┐ ┌─────────┐ ┌─────────┐ ┌─────────┐ │ │ │ │ │ │ │ BT模块 │ │ WIFI模块│ │以太网接口│ │ CAN接口 │ │ │ │ │ │ │ └─────────┘ └─────────┘ └─────────┘ └─────────┘ │ │ │ │ │ └──────────────────────────────────────────────────────────────────────┘ │ │ │ │ ↕ 内部通信 │ │ │ │ ┌──────────────────────────────────────────────────────────────────────┐ │ │ │ │ │ 软件层 Software Layer │ │ │ │ │ │ 系统固件 │ 操作系统 │ 中间件 │ 应用软件 │ 安全服务 │ 配置数据 │ │ │ │ │ └──────────────────────────────────────────────────────────────────────┘ │ │ │ └─────────────────────────────────────────────────────────────────────────────┘ │ │ ↕ 外部接口 External Interface │ │ ┌────────────────────────────┐ ┌────────────────────────────────────────────┐ │ │ │ 外部接口 (项目边界) │ │ 外部系统 (项目范围外) │ │ │ │ • TBox接口 (以太网/CAN) │ │ • 云服务平台 (OTA服务器、TSP) │ │ │ │ • OBD接口 (诊断) │ │ • 用户手机 (蓝牙/WiFi连接) │ │ │ │ • USB接口 │ │ • 诊断设备 │ │ │ │ • CAN总线接口 │ │ • 车身域控制器/网关 │ │ │ └────────────────────────────┘ └────────────────────────────────────────────┘ │ └─────────────────────────────────────────────────────────────────────────────────────┘
3. 系统架构图 System Architecture
┌─────────────────────────────────────────────────────────────────────────────────────┐ │ IVI 系统架构图 System Architecture │ │ │ │ ┌────────────────────────────────────────────────────────────────────────────────┐ │ │ │ 应用层 Application Layer │ │ │ │ ┌──────────┐ ┌──────────┐ ┌──────────┐ ┌──────────┐ ┌──────────┐ ┌──────────┐│ │ │ │ │ 导航APP │ │ 多媒体APP │ │ 蓝牙APP │ │ 车控APP │ │ 设置APP │ │ OTA APP ││ │ │ │ └──────────┘ └──────────┘ └──────────┘ └──────────┘ └──────────┘ └──────────┘│ │ │ └────────────────────────────────────────────────────────────────────────────────┘ │ │ ↓ │ │ ┌────────────────────────────────────────────────────────────────────────────────┐ │ │ │ 中间件层 Middleware Layer │ │ │ │ ┌──────────┐ ┌──────────┐ ┌──────────┐ ┌──────────┐ ┌──────────┐ ┌──────────┐│ │ │ │ │ 音频管理 │ │ 显示管理 │ │ 网络管理 │ │ 安全服务 │ │ 诊断服务 │ │ OTA服务 ││ │ │ │ └──────────┘ └──────────┘ └──────────┘ └──────────┘ └──────────┘ └──────────┘│ │ │ └────────────────────────────────────────────────────────────────────────────────┘ │ │ ↓ │ │ ┌────────────────────────────────────────────────────────────────────────────────┐ │ │ │ 操作系统层 OS Layer │ │ │ │ Android Automotive OS / QNX / Linux │ │ │ └────────────────────────────────────────────────────────────────────────────────┘ │ │ ↓ │ │ ┌────────────────────────────────────────────────────────────────────────────────┐ │ │ │ 硬件抽象层 HAL Layer │ │ │ │ Audio HAL │ Display HAL │ Camera HAL │ Vehicle HAL │ Sensors HAL │ │ │ └────────────────────────────────────────────────────────────────────────────────┘ │ │ ↓ │ │ ┌────────────────────────────────────────────────────────────────────────────────┐ │ │ │ 硬件层 Hardware Layer │ │ │ │ SOC │ MCU │ DDR │ UFS │ BT │ WIFI │ Ethernet │ CAN │ USB │ Display │ Audio │ │ │ └────────────────────────────────────────────────────────────────────────────────┘ │ └─────────────────────────────────────────────────────────────────────────────────────┘
4. 软件架构图 Software Architecture
┌─────────────────────────────────────────────────────────────────────────────────────┐ │ IVI 软件架构图 Software Architecture │ │ │ │ ┌────────────────────────────────────────────────────────────────────────────────┐ │ │ │ 安全域 Secure World (ARM TrustZone) │ 普通域 Normal World │ │ │ │ ┌────────────────────────────────┐ │ ┌────────────────────────────────┐ │ │ │ │ │ TEE OS (OP-TEE) │ │ │ Rich OS (Android/Linux) │ │ │ │ │ │ ┌──────────────────────────┐ │ │ │ ┌──────────────────────────┐ │ │ │ │ │ │ │ Trusted Applications │ │ │ │ │ User Applications │ │ │ │ │ │ │ │ • Secure Boot │ │ │ │ │ • 导航 Navigation │ │ │ │ │ │ │ │ • Key Management │ │ │ │ │ • 多媒体 Multimedia │ │ │ │ │ │ │ │ • Crypto Services │ │ │ │ │ • 蓝牙 Bluetooth │ │ │ │ │ │ │ │ • Secure Storage │ │ │ │ │ • 车控 Vehicle Control │ │ │ │ │ │ │ │ • DRM Services │ │ │ │ │ • OTA Update │ │ │ │ │ │ │ └──────────────────────────┘ │ │ │ └──────────────────────────┘ │ │ │ │ │ │ ↑ │ │ │ ↑ │ │ │ │ │ │ ┌──────────────────────────┐ │ │ │ ┌──────────────────────────┐ │ │ │ │ │ │ │ TEE Internal API │ │ │ │ │ System Services │ │ │ │ │ │ │ │ (GlobalPlatform) │ │ │ │ │ • Communication Mgr │ │ │ │ │ │ │ └──────────────────────────┘ │ │ │ │ • Diagnostic Service │ │ │ │ │ │ └────────────────────────────────┘ │ │ │ • Security Service │ │ │ │ │ │ ↑ │ │ └──────────────────────────┘ │ │ │ │ │ ┌────────────────────────────────┐ │ │ ↑ │ │ │ │ │ │ HSM (Hardware) │ │ │ ┌──────────────────────────┐ │ │ │ │ │ │ • Secure Key Storage │ │ │ │ Drivers Layer │ │ │ │ │ │ │ • Crypto Acceleration │ │ │ │ CAN│ETH│USB│BT│WIFI│...│ │ │ │ │ │ └────────────────────────────────┘ │ │ └──────────────────────────┘ │ │ │ │ └───────────────────────────────────────┴──┴────────────────────────────────────┘ │ └─────────────────────────────────────────────────────────────────────────────────────┘
5. 相关项假设 Item Assumptions
假设编号 Assumption ID | 假设描述 Assumption Description
ASM-01 | IVI系统运行在独立的电子控制单元上，与车辆安全关键系统(如制动、转向)物理隔离
ASM-02 | IVI系统与车身域控制器通过CAN网关进行通信，网关具备消息过滤和访问控制功能
ASM-03 | TBox与IVI之间的通信链路为车内以太网(100BASE-T1)或CAN总线
ASM-04 | 普通用户不具备拆解IVI硬件的专业工具和能力，物理攻击需要专业设备
ASM-05 | IVI系统具备安全启动(Secure Boot)功能，启动链完整性受硬件信任根保护
ASM-06 | 系统固件和应用软件由OEM统一管理和分发，具备代码签名机制
ASM-07 | 车辆使用期间，云服务器(TSP)持续在线提供OTA、远程诊断等服务
ASM-08 | 用户移动设备的安全性不在本分析范围内，假设手机可能被恶意软件感染
ASM-09 | 车辆网络(CAN/Ethernet)与外部网络之间存在网关隔离
ASM-10 | 诊断接口(OBD)在车辆正常使用时可被物理访问
6. 术语表 Terminology
缩写 Abbreviation | 英文全称 English Full Name | 中文全称 Chinese Name
IVI | In-Vehicle Infotainment | 车载信息娱乐系统
TARA | Threat Analysis and Risk Assessment | 威胁分析与风险评估
SOC | System on Chip | 片上系统
MCU | Microcontroller Unit | 微控制器单元
DDR RAM | Double Data Rate Random Access Memory | 双倍数据率随机存取存储器
UFS ROM | Universal Flash Storage | 通用闪存存储
BT | Bluetooth | 蓝牙
WIFI | Wireless Fidelity | 无线保真/无线网络
TBox | Telematics Box | 车载终端/远程信息处理器
OBD | On-Board Diagnostics | 车载诊断系统
CAN | Controller Area Network | 控制器局域网
OTA | Over-The-Air | 空中下载/远程升级
TEE | Trusted Execution Environment | 可信执行环境
HSM | Hardware Security Module | 硬件安全模块
PKI | Public Key Infrastructure | 公钥基础设施
STRIDE | Spoofing,Tampering,Repudiation,Information Disclosure,DoS,EoP | 欺骗、篡改、抵赖、信息泄露、拒绝服务、权限提升
WP29 | World Forum for Harmonization of Vehicle Regulations | 世界车辆法规协调论坛
SecOC | Secure Onboard Communication | 安全车载通信
UDS | Unified Diagnostic Services | 统一诊断服务
DoIP | Diagnostics over IP | 基于IP的诊断

## 2-资产列表
车载信息娱乐系统(IVI) - 资产列表 Asset List
Asset Identification 资产识别 |  |  |  | Cybersecurity Attributes 网络安全属性
资产ID Asset ID | 资产名称 Asset Name | 分类 Category | 备注 Remarks | 真实性 Authenticity | 完整性 Integrity | 不可抵赖性 Non-repudiation | 机密性 Confidentiality | 可用性 Availability | 权限 Authorization
A-001 | SOC (高通SA8155P) | 内部实体 | 主处理器芯片，运行Android Automotive OS | √ | √ |  | √ | √ | √
A-002 | MCU (NXP S32G274) | 内部实体 | 安全微控制器，负责车控通信与安全功能 | √ | √ | √ | √ | √ | √
A-003 | DDR RAM (8GB) | 内部实体 | LPDDR4X双通道内存 |  | √ |  | √ | √
A-004 | UFS ROM (128GB) | 内部实体 | 系统存储芯片，存储OS和应用 |  | √ |  | √ | √
A-005 | BT模块 | 内部实体 | 蓝牙5.2模块，支持A2DP/HFP/AVRCP | √ | √ |  | √ | √ | √
A-006 | WIFI模块 | 内部实体 | WiFi 6双频模块(2.4G/5G) | √ | √ |  | √ | √ | √
A-007 | 以太网接口 | 内部实体 | 100BASE-T1车载以太网PHY | √ | √ |  | √ | √ | √
A-008 | CAN接口 | 内部实体 | CAN FD控制器接口 | √ | √ |  |  | √ | √
A-009 | 系统固件 | 固件及应用 | Bootloader、TF-A、TEE OS等 |  | √ | √ |  | √
A-010 | 操作系统 | 固件及应用 | Android Automotive OS内核及框架 |  | √ | √ |  | √
A-011 | 应用软件 | 固件及应用 | 导航、多媒体、车控等用户APP |  | √ |  |  | √
A-012 | 车控指令 | 数据流 | 发送至车身控制器的控制指令 | √ | √ | √ |  | √ | √
A-013 | 诊断数据 | 数据流 | UDS诊断协议数据流 | √ | √ | √ |  | √ | √
A-014 | OTA升级包 | 数据流 | 远程固件/软件升级数据包 | √ | √ | √ |  | √
A-015 | 多媒体流 | 数据流 | 音视频流媒体数据 |  |  |  |  | √
A-016 | 未知信息请求 | 数据流 | 来源不明的外部数据请求 | √ | √ |  |  | √ | √
A-017 | 安全密钥 | 数据存储 | Secure Boot密钥、TLS证书、加密密钥 | √ | √ | √ | √ | √ | √
A-018 | 配置信息 | 数据存储 | 系统配置、用户偏好、网络设置 |  | √ |  | √ | √
A-019 | 用户数据 | 数据存储 | 导航历史、通讯录、账户信息 |  | √ |  | √
A-020 | 车辆信息 | 数据存储 | VIN、里程、故障码等车辆数据 | √ | √ | √ | √
A-021 | TBox | 外部实体 | 车载终端，4G/5G通信网关 | √ | √ |  | √ | √ | √
A-022 | OBD接口 | 外部实体 | 车载诊断接口(OBD-II) | √ | √ |  |  | √ | √
A-023 | 云服务器 | 外部实体 | OTA服务器、TSP平台 | √ | √ |  | √ | √ | √
A-024 | 用户手机 | 外部实体 | 通过BT/WiFi连接的移动设备 | √
A-025 | USB设备 | 外部实体 | U盘、手机等USB外设 | √ | √ |  |  | √
A-026 | 车身控制器 | 外部实体 | BCM/网关等车身域控制器 | √ | √ |  |  | √ | √
图例 Legend：
√ | 表示该资产需要保护此网络安全属性 Indicates this cybersecurity attribute needs protection
分类说明 Category Description：
内部实体 Internal Entity |  | IVI系统内部的硬件组件
固件及应用 Firmware & Application |  | 系统软件、固件、应用程序
数据流 Data Flow |  | 系统间传输的数据
数据存储 Data Store |  | 存储在系统中的数据
外部实体 External Entity |  | 与IVI交互的外部系统或设备

## 3-数据流图
车载信息娱乐系统(IVI) - 数据流图 Data Flow Diagram
┌──────────────────────────────────────────────────────────────────────────────────────────────────────────────┐ │ IVI系统数据流图 Data Flow Diagram (Level 0) │ │ │ │ ┌─────────────┐ ┌─────────────┐ │ │ │ 云服务器 │ │ 车身控制器 │ │ │ │ Cloud Server│ │ BCM/Gateway│ │ │ │ (E1) │ │ (E6) │ │ │ └──────┬──────┘ └──────┬──────┘ │ │ │ │ │ │ │ DF1: OTA升级包 │ DF9: CAN车控指令 │ │ │ DF2: 远程配置 │ DF10: 车辆状态 │ │ ↓ ↑ │ │ ┌─────────────┐ DF3: 远程指令 ╔════════════════════════════════════════════════╗ │ │ │ TBox │ ─────────────────────────────→ ║ ║ │ │ │ Telematics │ ←───────────────────────────── ║ IVI 主系统 ║ │ │ │ (E2) │ DF4: 状态上报 ║ IVI Main System ║ │ │ └─────────────┘ ║ ║ │ │ ║ ┌────────────────────────────────────────┐ ║ │ │ ┌─────────────┐ DF5: 蓝牙音频/电话 ║ │ P1: SOC 主处理器 │ ║ │ │ │ 用户手机 │ ─────────────────────────────→ ║ │ Main Processor │ ║ │ │ │ User Phone │ ←───────────────────────────── ║ │ ┌────────┐ ┌────────┐ ┌────────┐ │ ║ │ │ │ (E3) │ DF6: 联系人/通知 ║ │ │ D1:配置│ │ D2:密钥│ │D3:用户 │ │ ║ ──────→│ │ └─────────────┘ ║ │ │ 数据 │ │ 存储 │ │ 数据 │ │ ║ │ │ ║ │ └────────┘ └────────┘ └────────┘ │ ║ │ │ ┌─────────────┐ DF7: 诊断请求 ║ │ ↕ │ ║ │ │ │ 诊断设备 │ ─────────────────────────────→ ║ │ ┌────────────────────┐ │ ║ │ │ │ Diagnostic │ ←───────────────────────────── ║ │ │ P2: MCU 安全控制 │ │ ║ │ │ │ Tool (E4) │ DF8: 诊断响应 ║ │ │ Safety Controller │ │ ║ │ │ └─────────────┘ ║ │ └────────────────────┘ │ ║ │ │ ║ └────────────────────────────────────────┘ ║ │ │ ┌─────────────┐ DF11: 媒体文件 ║ ║ │ │ │ USB设备 │ ─────────────────────────────→ ║ ║ │ │ │ USB Device │ ╚════════════════════════════════════════════════╝ │ │ │ (E5) │ │ │ └─────────────┘ │ │ │ │ 图例 Legend: ═══ 信任边界 Trust Boundary ───→ 数据流 Data Flow [ ] 处理 Process (Dx) 数据存储 │ └──────────────────────────────────────────────────────────────────────────────────────────────────────────────┘
数据流清单 Data Flow List
数据流ID DF ID | 数据流名称 Data Flow Name | 源实体 Source | 目标实体 Destination | 数据类型 Data Type | 协议 Protocol | 加密 Encryption | 认证 Authentication | 说明 Description
DF-01 | OTA升级包 | 云服务器 | IVI-SOC | 固件/软件包 | HTTPS/TLS1.3 | √ | √ | 远程软件升级数据
DF-02 | 远程配置 | 云服务器 | IVI-SOC | 配置数据 | HTTPS/TLS1.3 | √ | √ | 云端下发配置
DF-03 | 远程指令 | TBox | IVI-SOC | 控制指令 | DoIP/SecOC | √ | √ | 远程车控指令
DF-04 | 状态上报 | IVI-SOC | TBox | 状态数据 | DoIP | √ |  | 车辆状态上报
DF-05 | 蓝牙音频 | 手机 | IVI-SOC | 音频流 | BT A2DP |  | √ | 蓝牙音频传输
DF-06 | 联系人同步 | 手机 | IVI-SOC | 通讯录 | BT PBAP |  | √ | 蓝牙通讯录同步
DF-07 | 诊断请求 | 诊断设备 | IVI-MCU | UDS请求 | DoIP/CAN |  | √ | 诊断服务请求
DF-08 | 诊断响应 | IVI-MCU | 诊断设备 | UDS响应 | DoIP/CAN |  |  | 诊断服务响应
DF-09 | CAN车控 | IVI-MCU | 车身控制器 | CAN信号 | CAN/SecOC |  | √ | 车身控制指令
DF-10 | 车辆状态 | 车身控制器 | IVI-MCU | CAN信号 | CAN |  |  | 车辆状态信息
DF-11 | USB媒体 | USB设备 | IVI-SOC | 媒体文件 | USB MSC |  |  | U盘媒体文件

## 4-攻击树图
车载信息娱乐系统(IVI) - 攻击树分析 Attack Tree Analysis
攻击树1 Attack Tree 1: 远程入侵IVI系统 Remote Compromise of IVI System
┌─────────────────────────────────┐ │ 【攻击目标 Attack Goal】 │ │ 远程入侵IVI系统 │ │ Remote Compromise IVI │ └────────────────┬────────────────┘ │ ┌───────────────────────────────────┼───────────────────────────────────┐ │ │ │ ┌───────────┴───────────┐ ┌───────────┴───────────┐ ┌───────────┴───────────┐ │ [OR] 通过TBox入侵 │ │ [OR] 通过WiFi入侵 │ │ [OR] 通过云服务入侵 │ │ Via TBox (AT1.1) │ │ Via WiFi (AT1.2) │ │ Via Cloud (AT1.3) │ └───────────┬───────────┘ └───────────┬───────────┘ └───────────┬───────────┘ │ │ │ ┌───────────────┼───────────────┐ ┌───────────┼───────────┐ ┌───────────────┼───────────────┐ │ │ │ │ │ │ │ │ │ ┌────┴────┐ ┌─────┴─────┐ ┌─────┴─────┐ │ ┌─────┴─────┐ │ ┌─────┴─────┐ ┌─────┴─────┐ ┌─────┴─────┐ │ 利用4G │ │ 伪造远程 │ │ TBox固件 │ │ │ WiFi协议 │ │ │ 伪造OTA │ │ 中间人 │ │ 云服务器 │ │ 协议漏洞│ │ 控制指令 │ │ 漏洞利用 │ │ │ 漏洞利用 │ │ │ 升级包 │ │ 攻击MITM │ │ 被攻陷 │ │(1.1.1) │ │ (1.1.2) │ │ (1.1.3) │ │ │ (1.2.1) │ │ │ (1.3.1) │ │ (1.3.2) │ │ (1.3.3) │ └─────────┘ └───────────┘ └───────────┘ │ └───────────┘ │ └───────────┘ └───────────┘ └───────────┘ │ │ │ ┌─────┴─────┐┌────┴────┐┌─────┴─────┐ │ 恶意WiFi ││连接恶意 ││ 无线监听 │ │ AP欺骗 ││ 热点 ││ 数据窃取 │ │ (1.2.2) ││(1.2.3) ││ (1.2.4) │ └──────────┘└─────────┘└───────────┘
攻击树2 Attack Tree 2: 物理接口攻击 Physical Interface Attack
┌─────────────────────────────────┐ │ 【攻击目标 Attack Goal】 │ │ 物理接口攻击IVI系统 │ │ Physical Attack on IVI │ └────────────────┬────────────────┘ │ ┌───────────────────────────────────┼───────────────────────────────────┐ │ │ │ ┌───────────┴───────────┐ ┌───────────┴───────────┐ ┌───────────┴───────────┐ │ [OR] OBD接口攻击 │ │ [OR] USB接口攻击 │ │ [OR] CAN总线攻击 │ │ Via OBD (AT2.1) │ │ Via USB (AT2.2) │ │ Via CAN (AT2.3) │ └───────────┬───────────┘ └───────────┬───────────┘ └───────────┬───────────┘ │ │ │ ┌───────────────┼───────────────┐ ┌───────────┼───────────┐ ┌───────────────┼───────────────┐ │ │ │ │ │ │ │ │ │ ┌────┴────┐ ┌─────┴─────┐ ┌─────┴─────┐┌────┴────┐┌────┴────┐┌────┴────┐┌────┴────┐ ┌─────┴─────┐ ┌─────┴─────┐ │非授权 │ │ 注入恶意 │ │ 读取敏感 ││恶意U盘 ││固件刷写 ││USB漏洞 ││CAN报文 │ │ CAN DoS │ │ CAN中间人 │ │诊断访问 │ │ 诊断指令 │ │ 诊断数据 ││感染病毒 ││攻击 ││利用 ││注入伪造 │ │ 攻击 │ │ 攻击 │ │(2.1.1) │ │ (2.1.2) │ │ (2.1.3) ││(2.2.1) ││(2.2.2) ││(2.2.3) ││(2.3.1) │ │ (2.3.2) │ │ (2.3.3) │ └─────────┘ └───────────┘ └───────────┘└─────────┘└─────────┘└─────────┘└─────────┘ └───────────┘ └───────────┘
攻击树3 Attack Tree 3: 数据窃取 Data Theft
┌─────────────────────────────────┐ │ 【攻击目标 Attack Goal】 │ │ 窃取IVI系统敏感数据 │ │ Steal Sensitive Data │ └────────────────┬────────────────┘ │ ┌───────────────────────────────────┼───────────────────────────────────┐ │ │ │ ┌───────────┴───────────┐ ┌───────────┴───────────┐ ┌───────────┴───────────┐ │ [OR] 窃取用户数据 │ │ [OR] 窃取车辆信息 │ │ [OR] 窃取安全凭证 │ │ User Data (AT3.1) │ │ Vehicle Info (AT3.2) │ │ Credentials (AT3.3) │ └───────────┬───────────┘ └───────────┬───────────┘ └───────────┬───────────┘ │ │ │ ┌───────────────┼───────────────┐ ┌───────────┼───────────┐ ┌───────────────┼───────────────┐ │ │ │ │ │ │ │ │ │ ┌────┴────┐ ┌─────┴─────┐ ┌─────┴─────┐┌────┴────┐┌────┴────┐┌────┴────┐┌────┴────┐ ┌─────┴─────┐ ┌─────┴─────┐ │导航轨迹 │ │ 通讯录 │ │ 账户信息 ││VIN信息 ││里程篡改 ││故障码 ││提取证书 │ │ 密钥窃取 │ │ 令牌劫持 │ │位置信息 │ │ 个人信息 │ │ 凭证窃取 ││泄露 ││读取 ││泄露 ││(3.3.1) │ │ (3.3.2) │ │ (3.3.3) │ │(3.1.1) │ │ (3.1.2) │ │ (3.1.3) ││(3.2.1) ││(3.2.2) ││(3.2.3) │└─────────┘ └───────────┘ └───────────┘ └─────────┘ └───────────┘ └───────────┘└─────────┘└─────────┘└─────────┘
攻击树4 Attack Tree 4: 恶意车辆控制 Malicious Vehicle Control
┌─────────────────────────────────┐ │ 【攻击目标 Attack Goal】 │ │ 恶意控制车辆功能 │ │ Malicious Vehicle Control │ └────────────────┬────────────────┘ │ ┌───────────────────────────────────┼───────────────────────────────────┐ │ │ │ ┌───────────┴───────────┐ ┌───────────┴───────────┐ ┌───────────┴───────────┐ │ [OR] 远程车控攻击 │ │ [OR] 本地车控攻击 │ │ [OR] 供应链攻击 │ │ Remote Control(AT4.1)│ │ Local Control(AT4.2) │ │ Supply Chain(AT4.3) │ └───────────┬───────────┘ └───────────┬───────────┘ └───────────┬───────────┘ │ │ │ ┌───────────────┼───────────────┐ ┌───────────┼───────────┐ ┌───────────────┼───────────────┐ │ │ │ │ │ │ │ │ │ ┌────┴────┐ ┌─────┴─────┐ ┌─────┴─────┐┌────┴────┐┌────┴────┐┌────┴────┐┌────┴────┐ ┌─────┴─────┐ ┌─────┴─────┐ │伪造车控 │ │ 重放攻击 │ │ 会话劫持 ││APP提权 ││IVI越权 ││物理篡改 ││恶意固件 │ │ 后门植入 │ │ 供应商 │ │指令 │ │ 历史指令 │ │ 接管会话 ││车控 ││车控指令 ││MCU ││植入 │ │ (4.3.2) │ │ 被攻陷 │ │(4.1.1) │ │ (4.1.2) │ │ (4.1.3) ││(4.2.1) ││(4.2.2) ││(4.2.3) ││(4.3.1) │ └───────────┘ │ (4.3.3) │ └─────────┘ └───────────┘ └───────────┘└─────────┘└─────────┘└─────────┘└─────────┘ └───────────┘
攻击路径摘要 Attack Path Summary
攻击树ID AT ID | 攻击目标 Attack Goal | 主要攻击路径 Main Attack Paths | 涉及资产 Affected Assets | 威胁等级 Threat Level
AT1 | 远程入侵IVI系统 | TBox入侵、WiFi入侵、云服务入侵 | TBox, WIFI模块, SOC, 云服务器 | High 高
AT2 | 物理接口攻击 | OBD接口、USB接口、CAN总线攻击 | OBD接口, USB设备, CAN接口, MCU | Medium 中
AT3 | 数据窃取 | 用户数据、车辆信息、安全凭证窃取 | UFS ROM, 配置信息, 安全密钥, 用户数据 | Medium 中
AT4 | 恶意车辆控制 | 远程车控、本地车控、供应链攻击 | 车控指令, MCU, 系统固件, 车身控制器 | High 高

## 5-TARA分析结果
车载信息娱乐系统(IVI) - TARA分析结果 TARA Analysis Results
Asset Identification 资产识别 |  |  | Threat & Damage Scenario 威胁&损害场景 |  |  |  |  | Threat Analysis 威胁分析 | [9 empty] | Impact Analysis 影响分析 | [13 empty] | Risk Assessment 风险评估 | Risk Treatment 风险处置 | Risk Mitigation 风险缓解
资产ID Asset ID | 资产名称 Asset Name | 分类 Category | Security Attributes 安全属性 | STRIDE Model STRIDE模型 | Potential Threat and Damage Scenario 潜在威胁和损害场景 | Attack Path 攻击路径 | Source来源 WP29 Mapping | Attack Vector(V) 攻击向量 |  | Attack Complexity(C) 攻击复杂度 |  | Privileges Required(P) 权限要求 |  | User Interaction(U) 用户交互 |  | Attack Feasibility 攻击可行性计算 |  | Safety 安全 |  |  | Financial 经济 |  |  | Operational 操作 |  |  | Privacy & Legislation 隐私和法律 |  |  | Impact Level Calculation 影响等级计算 |  | Risk Level 风险等级 | Risk Treatment Decision 风险处置决策 | Security Goal 安全目标 | Security Requirement 安全需求 | Source来源 WP29 Control Mapping
[8 empty] | Content 内容 | Value 指标值 | Content 内容 | Value 指标值 | Level 等级 | Value 指标值 | Level 等级 | Value 指标值 | Calculation 计算值 | Level 等级 | Content 内容 | Notes 注释 | Value 指标值 | Content 内容 | Notes 注释 | Value 指标值 | Content 内容 | Notes 注释 | Value 指标值 | Content 内容 | Notes 注释 | Value 指标值 | Impact Calc 影响计算 | Impact Level 影响等级 |  |  |  |  | WP29 Ref WP29参考 | Clause 条款
A-001 | SOC | 内部实体 | Authenticity 真实性 | S-Spoofing 欺骗 | 攻击者伪造系统身份获取敏感数据 Attacker spoofs system identity | WiFi/BT→SOC→Data | 4.3.1 | Network 网络 | 4 | High 高 | 1 | Low 低 | 3 | Required 需要 | 1 | 9 | Medium 中 | S0-No Impact 无影响 | 非安全相关 | 0 | S2-Moderate 中度 | 潜在经济损失 | 2 | S2-Moderate 中度 | 服务降级 | 2 | S2-Moderate 中度 | 隐私泄露 | 2 | 6 | Moderate 中等 | Medium 中 | Reduce 降低 | SC-01:身份验证 | SR-01:实施PKI双向认证 | M-7.14 | 7.14
A-001 | SOC | 内部实体 | Integrity 完整性 | T-Tampering 篡改 | 恶意修改SOC运行的系统固件 Malicious modification of firmware | OTA→SOC Firmware | 5.1.1 | Network 网络 | 4 | High 高 | 1 | Low 低 | 3 | None 无需 | 0 | 8 | Medium 中 | S2-Moderate 中度 | 功能失效风险 | 2 | S2-Moderate 中度 | 维修成本 | 2 | S3-Major 严重 | 系统不可用 | 3 | S1-Minor 轻微 | 合规问题 | 1 | 8 | Major 严重 | High 高 | Reduce 降低 | SC-02:固件保护 | SR-02:实施Secure Boot和代码签名 | M-7.10 | 7.10
A-002 | MCU | 内部实体 | Authenticity 真实性 | S-Spoofing 欺骗 | 伪造MCU身份发送恶意车控指令 Spoof MCU to send malicious commands | CAN→MCU→BCM | 4.3.2 | Adjacent 相邻 | 3 | Medium 中 | 2 | Low 低 | 3 | None 无需 | 0 | 8 | Medium 中 | S3-Major 严重 | 车辆失控风险 | 3 | S3-Major 严重 | 召回风险 | 3 | S3-Major 严重 | 车辆失控 | 3 | S2-Moderate 中度 | 合规问题 | 2 | 11 | Severe 严重 | High 高 | Reduce 降低 | SC-03:MCU认证 | SR-03:实施SecOC消息认证 | M-7.12 | 7.12
A-002 | MCU | 内部实体 | Integrity 完整性 | T-Tampering 篡改 | 篡改MCU固件或车控逻辑 Tamper MCU firmware or control logic | OBD→MCU→Firmware | 5.1.2 | Physical 物理 | 1 | High 高 | 1 | High 高 | 1 | None 无需 | 0 | 3 | Low 低 | S3-Major 严重 | 安全功能失效 | 3 | S2-Moderate 中度 | 维修成本 | 2 | S3-Major 严重 | 功能异常 | 3 | S1-Minor 轻微 | 合规 | 1 | 9 | Major 严重 | Medium 中 | Reduce 降低 | SC-04:固件验证 | SR-04:HSM+安全启动验证 | M-7.10 | 7.10
A-002 | MCU | 内部实体 | Non-repudiation 不可抵赖性 | R-Repudiation 抵赖 | 否认发送过某车控指令 Deny sending vehicle control commands | 内部日志Internal Log | 6.2.1 | Local 本地 | 2 | Low 低 | 3 | Low 低 | 3 | None 无需 | 0 | 8 | Medium 中 | S0-No Impact 无影响 | 非安全相关 | 0 | S1-Minor 轻微 | 取证困难 | 1 | S2-Moderate 中度 | 责任追溯 | 2 | S0-No Impact 无影响 | 无 | 0 | 3 | Minor 轻微 | Low 低 | Accept 接受 | SC-05:日志审计 | SR-05:带时间戳签名的安全日志 | M-7.18 | 7.18
A-005 | BT模块 | 内部实体 | Authenticity 真实性 | S-Spoofing 欺骗 | 蓝牙配对欺骗攻击 Bluetooth pairing spoofing attack | Phone→BT→IVI | 4.3.3 | Adjacent 相邻 | 3 | Medium 中 | 2 | Low 低 | 3 | Required 需要 | 1 | 9 | Medium 中 | S0-No Impact 无影响 | 无 | 0 | S1-Minor 轻微 | 数据泄露 | 1 | S2-Moderate 中度 | 功能受损 | 2 | S2-Moderate 中度 | 隐私泄露 | 2 | 5 | Moderate 中等 | Medium 中 | Reduce 降低 | SC-06:BT安全 | SR-06:BT安全模式4配对 | M-7.15 | 7.15
A-005 | BT模块 | 内部实体 | Confidentiality 机密性 | I-Info Disclosure 信息泄露 | 窃听蓝牙通信内容 Eavesdrop Bluetooth communication | Air→BT Data | 6.1.4 | Adjacent 相邻 | 3 | Medium 中 | 2 | Low 低 | 3 | None 无需 | 0 | 8 | Medium 中 | S0-No Impact 无影响 | 无 | 0 | S1-Minor 轻微 | 数据价值 | 1 | S1-Minor 轻微 | 无运营影响 | 1 | S2-Moderate 中度 | 通信隐私 | 2 | 4 | Minor 轻微 | Low 低 | Accept 接受 | SC-07:BT加密 | SR-07:BT链路加密通信 | M-7.15 | 7.15
A-006 | WIFI模块 | 内部实体 | Authenticity 真实性 | S-Spoofing 欺骗 | WiFi接入点欺骗 WiFi Access Point spoofing | Rogue AP→IVI | 4.3.4 | Network 网络 | 4 | Medium 中 | 2 | Low 低 | 3 | None 无需 | 0 | 9 | Medium 中 | S1-Minor 轻微 | 间接安全影响 | 1 | S2-Moderate 中度 | 数据泄露 | 2 | S2-Moderate 中度 | 服务中断 | 2 | S2-Moderate 中度 | 隐私风险 | 2 | 7 | Moderate 中等 | Medium 中 | Reduce 降低 | SC-08:WiFi安全 | SR-08:AP证书验证 | M-7.14 | 7.14
A-006 | WIFI模块 | 内部实体 | Availability 可用性 | D-DoS 拒绝服务 | WiFi DoS攻击导致网络不可用 WiFi DoS attack causes network unavailable | Wireless Jamming | 7.1.1 | Adjacent 相邻 | 3 | Low 低 | 3 | Low 低 | 3 | None 无需 | 0 | 9 | Medium 中 | S0-No Impact 无影响 | 无 | 0 | S1-Minor 轻微 | 服务费用 | 1 | S2-Moderate 中度 | 网络服务中断 | 2 | S0-No Impact 无影响 | 无 | 0 | 3 | Minor 轻微 | Low 低 | Accept 接受 | SC-09:DoS防护 | SR-09:入侵检测+限流 | M-7.21 | 7.21
A-007 | 以太网接口 | 内部实体 | Authenticity 真实性 | S-Spoofing 欺骗 | 以太网中间人攻击 Ethernet Man-in-the-Middle attack | TBox→ETH→IVI | 4.3.5 | Adjacent 相邻 | 3 | Medium 中 | 2 | Low 低 | 3 | None 无需 | 0 | 8 | Medium 中 | S2-Moderate 中度 | 通信被劫持 | 2 | S2-Moderate 中度 | 数据泄露 | 2 | S3-Major 严重 | 通信中断 | 3 | S1-Minor 轻微 | 合规 | 1 | 8 | Major 严重 | Medium 中 | Reduce 降低 | SC-10:ETH安全 | SR-10:MACSec链路加密 | M-7.12 | 7.12
A-012 | 车控指令 | 数据流 | Authenticity 真实性 | S-Spoofing 欺骗 | 伪造车控指令控制车辆 Forge vehicle control commands | CAN→车控→BCM | 4.3.6 | Adjacent 相邻 | 3 | Medium 中 | 2 | Low 低 | 3 | None 无需 | 0 | 8 | Medium 中 | S3-Major 严重 | 车辆失控 | 3 | S3-Major 严重 | 召回成本 | 3 | S3-Major 严重 | 无法正常使用 | 3 | S1-Minor 轻微 | 法规 | 1 | 10 | Severe 严重 | High 高 | Reduce 降低 | SC-11:指令认证 | SR-11:SecOC消息认证码 | M-7.12 | 7.12
A-012 | 车控指令 | 数据流 | Integrity 完整性 | T-Tampering 篡改 | 篡改车控指令参数 Tamper vehicle control parameters | CAN Injection | 5.3.1 | Adjacent 相邻 | 3 | Medium 中 | 2 | Low 低 | 3 | None 无需 | 0 | 8 | Medium 中 | S3-Major 严重 | 异常行为 | 3 | S2-Moderate 中度 | 维修费用 | 2 | S3-Major 严重 | 功能异常 | 3 | S1-Minor 轻微 | 合规 | 1 | 9 | Major 严重 | High 高 | Reduce 降低 | SC-12:完整性保护 | SR-12:CMAC完整性校验 | M-7.12 | 7.12
A-014 | OTA升级包 | 数据流 | Authenticity 真实性 | S-Spoofing 欺骗 | 伪造OTA升级服务器 Spoof OTA update server | Cloud→TBox→IVI | 4.3.7 | Network 网络 | 4 | High 高 | 1 | Low 低 | 3 | None 无需 | 0 | 8 | Medium 中 | S2-Moderate 中度 | 恶意代码 | 2 | S3-Major 严重 | 大规模影响 | 3 | S3-Major 严重 | 系统故障 | 3 | S1-Minor 轻微 | 合规 | 1 | 9 | Major 严重 | High 高 | Reduce 降低 | SC-13:服务器认证 | SR-13:TLS双向认证+PKI | M-7.10 | 7.10
A-014 | OTA升级包 | 数据流 | Integrity 完整性 | T-Tampering 篡改 | 篡改OTA升级包 Tamper OTA update package | MITM Attack | 5.3.2 | Network 网络 | 4 | High 高 | 1 | Low 低 | 3 | None 无需 | 0 | 8 | Medium 中 | S3-Major 严重 | 恶意代码执行 | 3 | S3-Major 严重 | 召回 | 3 | S3-Major 严重 | 功能失效 | 3 | S1-Minor 轻微 | 合规 | 1 | 10 | Severe 严重 | High 高 | Reduce 降低 | SC-14:升级包保护 | SR-14:RSA/ECDSA代码签名验证 | M-7.10 | 7.10
A-017 | 安全密钥 | 数据存储 | Confidentiality 机密性 | I-Info Disclosure 信息泄露 | 提取Secure Boot密钥 Extract Secure Boot keys | Side-Channel→Key | 6.1.5 | Physical 物理 | 1 | High 高 | 1 | High 高 | 1 | None 无需 | 0 | 3 | Low 低 | S3-Major 严重 | 安全体系崩溃 | 3 | S3-Major 严重 | 召回 | 3 | S3-Major 严重 | 全面失效 | 3 | S1-Minor 轻微 | 合规 | 1 | 10 | Severe 严重 | Medium 中 | Reduce 降低 | SC-15:密钥保护 | SR-15:HSM硬件存储+防侧信道 | M-7.5 | 7.5
A-021 | TBox | 外部实体 | Authenticity 真实性 | S-Spoofing 欺骗 | 伪造TBox发送恶意指令 Spoof TBox to send malicious commands | 4G/5G→TBox→IVI | 4.3.8 | Network 网络 | 4 | High 高 | 1 | Low 低 | 3 | None 无需 | 0 | 8 | Medium 中 | S2-Moderate 中度 | 间接安全影响 | 2 | S3-Major 严重 | 大规模攻击 | 3 | S3-Major 严重 | 服务中断 | 3 | S2-Moderate 中度 | 隐私 | 2 | 10 | Severe 严重 | High 高 | Reduce 降低 | SC-16:TBox认证 | SR-16:设备证书双向认证 | M-7.14 | 7.14
A-021 | TBox | 外部实体 | Availability 可用性 | D-DoS 拒绝服务 | 攻击TBox导致远程服务不可用 Attack TBox causes remote service unavailable | Network Attack | 7.1.2 | Network 网络 | 4 | Medium 中 | 2 | Low 低 | 3 | None 无需 | 0 | 9 | Medium 中 | S1-Minor 轻微 | 间接影响 | 1 | S2-Moderate 中度 | 服务损失 | 2 | S2-Moderate 中度 | 远程不可用 | 2 | S0-No Impact 无影响 | 无 | 0 | 5 | Moderate 中等 | Medium 中 | Reduce 降低 | SC-17:高可用 | SR-17:本地缓存+降级模式 | M-7.21 | 7.21
A-022 | OBD接口 | 外部实体 | Authenticity 真实性 | S-Spoofing 欺骗 | 非授权诊断设备接入 Unauthorized diagnostic device access | OBD→Diagnostic | 4.3.9 | Physical 物理 | 1 | Low 低 | 3 | Low 低 | 3 | None 无需 | 0 | 7 | Medium 中 | S1-Minor 轻微 | 间接影响 | 1 | S2-Moderate 中度 | 数据泄露 | 2 | S2-Moderate 中度 | 功能滥用 | 2 | S1-Minor 轻微 | 合规 | 1 | 6 | Moderate 中等 | Medium 中 | Reduce 降低 | SC-18:诊断认证 | SR-18:诊断设备白名单认证 | M-7.17 | 7.17
A-022 | OBD接口 | 外部实体 | Availability 可用性 | D-DoS 拒绝服务 | 恶意诊断指令导致系统重启 Malicious diagnostic causes system restart | OBD→Malicious Cmd | 7.1.3 | Physical 物理 | 1 | Low 低 | 3 | Low 低 | 3 | None 无需 | 0 | 7 | Medium 中 | S1-Minor 轻微 | 重启风险 | 1 | S1-Minor 轻微 | 服务中断 | 1 | S2-Moderate 中度 | 功能中断 | 2 | S0-No Impact 无影响 | 无 | 0 | 4 | Minor 轻微 | Low 低 | Accept 接受 | SC-19:指令过滤 | SR-19:诊断会话管理+异常检测 | M-7.21 | 7.21
A-023 | 云服务器 | 外部实体 | Authenticity 真实性 | S-Spoofing 欺骗 | 云服务器身份伪造 Cloud server identity spoofing | Internet→IVI | 4.3.10 | Network 网络 | 4 | High 高 | 1 | Low 低 | 3 | None 无需 | 0 | 8 | Medium 中 | S2-Moderate 中度 | 恶意指令 | 2 | S3-Major 严重 | 大规模 | 3 | S3-Major 严重 | 服务不可信 | 3 | S2-Moderate 中度 | 数据泄露 | 2 | 10 | Severe 严重 | High 高 | Reduce 降低 | SC-20:服务器认证 | SR-20:TLS1.3+证书固定 | M-7.14 | 7.14
图例说明 Legend：
攻击向量(V) Attack Vector: | Network网络=4, Adjacent相邻=3, Local本地=2, Physical物理=1
攻击复杂度(C) Attack Complexity: | Low低=3, Medium中=2, High高=1
权限要求(P) Privileges Required: | None无需=0, Low低=3, High高=1
用户交互(U) User Interaction: | None无需=0, Required需要=1
攻击可行性 Attack Feasibility: | Sum ≤5: Low低, 6-8: Medium中, ≥9: High高
影响评分 Impact Rating: | S0无影响=0, S1轻微=1, S2中度=2, S3严重=3, S4灾难=4
影响等级 Impact Level: | Sum 0-3: Minor轻微, 4-7: Moderate中等, 8-10: Major严重, ≥11: Severe灾难
风险等级 Risk Level: |  | High高 | Medium中 | Low低
WP29威胁映射说明 WP29 Threat Mapping: | 4.x: 车辆通信通道威胁, 5.x: 车辆更新程序威胁, 6.x: 外部连接威胁, 7.x: 拒绝服务威胁
WP29控制映射说明 WP29 Control Mapping: | M-7.x: UNECE R155 Annex 5 Part B Mitigations (缓解措施)